## ССР
Приложение №2 к Договору подряда
№ от ____ ___________2023г
| Заказчик: | [10 empty] | Подрядчик
Генеральный директор
АО «Энергосервис Волги»
__________________/В.А. Решетников
СВОДНЫЙ СМЕТНЫЙ РАСЧЕТ СТОИМОСТИ СТРОИТЕЛЬСТВА ССРСС
Строительство отпайки ЛЭП-10 кВ от опоры № 500/167 фидера НАД-5 до проектируемой КТП 10/0,4 кВ, установка КТП 10/0,4 кВ мощностью 25 кВА, строительство ВЛИ-0,4 кВ до границ участка заявителя в Кошкинском районе Самарской области с организацией коммерческого учета электроэнергии (пос. Гранновка)(Рогов И.Ф.)
(наименование стройки)
Индексы перевода в прогнозный уровень цен 2023 года |  |  |  | К 3 квартал 2022 г | Индекс-дефлятор | Итоговое значение К
|  | ОТ |  | 29.37 | 104.9 | 30.0896
|  | МАТ |  | 8.02 | 104.9 | 8.2165
|  | ЭМ |  | 11.01 | 104.9 | 11.2797
|  | Оборудование |  | 6.16 | 104.9 | 6.3109
|  | прочие |  | 12.21 | 104.9 | 12.5091
|  | Изыскания |  | 5.27 | 104.9 | 5.3991
№ пп | Обоснование | Наименование глав, объектов капитального строительства, работ и затрат | Сметная стоимость в базисном уровне цен 2000г., руб. |  |  |  | Общая сметная стоимость в базисном уровне цен 2000г., руб. | Стоимость НМЦ договора, руб. |  |  |  | Общая стоимость НМЦ договора, руб.
|  |  | строительных работ | монтажных работ | оборудования | прочих |  | строительных работ | монтажных работ | оборудования | прочих
1 | 2 | 3 | 4 | 5 | 6 | 7 | 8 | 9 | 10 | 11 | 12 | 13
Глава 1. Подготовка территории строительства
1 | ЛС-01-01-01 | Вынос трассы |  |  |  | 5841.56 | 5841.56 |  |  | 0 | 31539.25 | 31539.25
2 | ЛС-01-01-02 | Подготовительные работы | 240.31 |  |  |  | 240.31 | 3082.59 |  | 0 | 0 | 3082.59
3 | ЛС-01-01-03 | Рекультивация | 1891.41 |  |  |  | 1891.41 | 28685.87 |  | 0 | 0 | 28685.87
|  | Итого по главе 1: | 2131.72 | 0 | 0 | 5841.56 | 7973.28 | 31768.46 | 0 | 0 | 31539.25 | 63307.71
Глава 2. Основные объекты строительства
4 | ЛС-02-01-01 | Электроснабжение 0,4 кВ. | 1826.61 | 7038.1 | 29273.39 |  | 38138.1 | 35253.64 | 63321.95 | 184742 |  | 283317.59
5 | ЛС-02-02-01 | Электроснабжение 10 кВ. | 629859.08 | 498636.95 | 158030.17 |  | 1286526.2 | 6268288.91 | 4701609.74 | 997315.74 |  | 11967214.39
|  | Итого по главе 2: | 631685.69 | 505675.05 | 187303.56 | 0 | 1324664.3 | 6303542.55 | 4764931.69 | 1182057.74 | 0 | 12250531.98
|  | Итого по главам 1-7: | 633817.41 | 505675.05 | 187303.56 | 5841.56 | 1332637.58 | 6335311.01 | 4764931.69 | 1182057.74 | 31539.25 | 12313839.69
|  | Итого по главам 1-8: | 633817.41 | 505675.05 | 187303.56 | 5841.56 | 1332637.58 | 6335311.01 | 4764931.69 | 1182057.74 | 31539.25 | 12313839.69
Глава 9. Прочие работы и затраты
6 | ЛС 09-01-01 | Пусконаладочные работы |  |  |  | 9970.67 | 9970.67 |  |  |  | 124724.56 | 124724.56
7 | № 325/пр от 25.05.2021 , п.50 Прил. № 1, IV зона п.67 прил. 4 | Дополнительные затраты при производстве строительно-монтажных работ в зимнее время, 2,9%х0, 9= 2,61% | 16542.63 | 13198.12 |  |  | 29740.75 | 165351.62 | 124364.72 |  |  | 289716.34
|  | Итого по главе 9: | 16542.63 | 13198.12 | 0 | 9970.67 | 39711.42 | 165351.62 | 124364.72 | 0 | 124724.56 | 414440.9
|  | Итого по главам 1-9: | 650360.04 | 518873.17 | 187303.56 | 15812.23 | 1372349 | 6500662.63 | 4889296.41 | 1182057.74 | 156263.81 | 12728280.59
|  | Итого по главам 1-12: | 650360.04 | 518873.17 | 187303.56 | 15812.23 | 1372349 | 6500662.63 | 4889296.41 | 1182057.74 | 156263.81 | 12728280.59
|  | Резерв средств на непредвиденные работы и затраты |  |  |  |  | 0 |  |  |  |  | 0
8 | N 421/пр от 4.08.2020, п.179 | Непредвиденные затраты 3% | 19510.8 | 15566.2 | 5619.11 | 474.37 | 41170.48 | 195019.88 | 146678.89 | 35461.73 | 4687.92 | 381848.42 | 0.03
|  | Итого с учетом "Непредвиденные затраты": | 669870.84 | 534439.37 | 192922.67 | 16286.6 | 1413519.48 | 6695682.51 | 5035975.3 | 1217519.47 | 160951.73 | 13110129.01
|  | К договорной цены К=0,95 | 636377.3 | 507717.4 | 183276.54 | 15472.27 | 1342843.51 | 6360898.38 | 4784176.54 | 1156643.5 | 152904.14 | 12454622.56
|  | Налоги |  |  |  |  | 0
9 | ФЗ РФ от 03.08.2018 № 303-ФЗ | НДС 20% | 127275.46 | 101543.48 | 36655.31 | 3094.45 | 268568.7 | 1272179.68 | 956835.31 | 231328.7 | 30580.83 | 2490924.51
|  | Итого: | 763652.76 | 609260.88 | 219931.85 | 18566.72 | 1611412.21 | 7633078.06 | 5741011.85 | 1387972.2 | 183484.97 | 14945547.07
|  | Всего по сводному сметному расчету: | 763652.76 | 609260.88 | 219931.85 | 18566.72 | 1611412.21 | 7633078.06 | 5741011.85 | 1387972.2 | 183484.97 | 14945547.07
[10 empty] | \\\\\\\ | 13110129/12416667

## 01-01-01
Приложение №2.1 к Договору подряда
№ от ____ ___________2023г
Заказчик: | [12 empty] | Подрядчик
Генеральный директор
АО "Энергосервис Волги"
________________В. А. Решетников
Наименование редакции сметных нормативов
Наименование программного продукта |  |  | ГРАНД-Смета, версия 2022.2
Строительство отпайки ЛЭП-10 кВ от опоры № 500/167 фидера НАД-5 до проектируемой КТП 10/0,4 кВ, установка КТП 10/0,4 кВ мощностью 25 кВА, строительство ВЛИ-0,4 кВ до границ участка заявителя в Кошкинском районе Самарской области с организацией коммерческого учета электроэнергии (пос. Гранновка) (Рогов И.Ф.) | [13 empty] | Строительство отпайки ЛЭП-10 кВ от опоры № 500/167 фидера НАД-5 до проектируемой КТП 10/0,4 кВ, установка КТП 10/0,4 кВ мощностью 25 кВА, строительство ВЛИ-0,4 кВ до границ участка заявителя в Кошкинском районе Самарской области с организацией коммерческого учета электроэнергии (пос. Гранновка) (Рогов И.Ф.)
(наименование стройки)
Строительство отпайки ЛЭП-10 кВ от опоры № 500/167 фидера НАД-5 до проектируемой КТП 10/0,4 кВ, установка КТП 10/0,4 кВ мощностью 25 кВА, строительство ВЛИ-0,4 кВ до границ участка заявителя в Кошкинском районе Самарской области с организацией коммерческого учета электроэнергии (пос. Гранновка) (Рогов И.Ф.) | [14 empty] | Строительство отпайки ЛЭП-10 кВ от опоры № 500/167 фидера НАД-5 до проектируемой КТП 10/0,4 кВ, установка КТП 10/0,4 кВ мощностью 25 кВА, строительство ВЛИ-0,4 кВ до границ участка заявителя в Кошкинском районе Самарской области с организацией коммерческого учета электроэнергии (пос. Гранновка) (Рогов И.Ф.)
(наименование объекта капитального строительства)
ЛОКАЛЬНЫЙ СМЕТНЫЙ РАСЧЕТ (СМЕТА) № 01-01-01
Вынос трассы в натуру | [15 empty] | Вынос трассы в натуру
(наименование конструктивного решения)
Составлен | базисно-индексным | методом
Основание | 198/2020-ЭС
(проектная и (или) иная техническая документация)
Составлен(а) в текущем (базисном) уровне цен |  |  | 3 квартал 2022 года
Сметная стоимость |  | 5.84 | (5,84) | тыс.руб.
в том числе:
| строительных работ | 0 | (0) | тыс.руб. |  | Средства на оплату труда рабочих |  |  |  |  | 0 | (0) | тыс.руб.
| монтажных работ | 0 | (0) | тыс.руб. |  | Нормативные затраты труда рабочих | [6 empty] | чел.час.
| оборудования | 0 | (0) | тыс.руб. |  | Нормативные затраты труда машинистов | [6 empty] | чел.час.
| прочих затрат | 5.84 | (5,84) | тыс.руб. |  | Расчетный измеритель конструктивного решения
№ п/п | Обоснование | Наименование работ и затрат |  |  | Единица измерения | Количество |  |  | Сметная стоимость в базисном уровне цен (в текущем уровне цен (гр. 8) для ресурсов, отсутствующих в ФРСН), руб. |  |  | Индексы | Сметная стоимость в текущем уровне цен, руб.
[6 empty] | на единицу | коэффициенты | всего с учетом коэффициентов | на единицу | коэффициенты | всего
1 | 2 | 3 |  |  | 4 | 5 | 6 | 7 | 8 | 9 | 10 | 11 | 12
Раздел 1. ВЛИ-0,4 кВ | [16 empty] | Раздел 1. ВЛИ-0,4 кВ
1 | УБЦ2-48-1-1 | Плановая и высотная привязка при расстоянии между точками (геологическими выработками) до 50 м: 1 категория сложности |  |  | 4: точка (выработка); 7: 1 |  |  |  |  | Плановая и высотная привязка при расстоянии между точками (геологическими выработками) до 50 м: 1 категория сложности
| СБЦИ5 табл.4 п.1. | Расходы по внутреннему транспорту при расстоянии от базы изыск. организации, партии, отряда до участка изысканий до 5 км, при сметной стоимости полевых изыскательских работ до 75 тыс. руб. ПЗ=8,75% | [16 empty] | Расходы по внутреннему транспорту при расстоянии от базы изыск. организации, партии, отряда до участка изысканий до 5 км, при сметной стоимости полевых изыскательских работ до 75 тыс. руб. ПЗ=8,75%
| СБЦИ5 табл.5 п.2. | Расходы по внешнему транспорту в обоих направлениях при расстоянии проезда и перевозки в одном направлении св. 100 до 300 км: продолжительностью до 1 мес. - 19,6 % ПЗ=19% | [16 empty] | Расходы по внешнему транспорту в обоих направлениях при расстоянии проезда и перевозки в одном направлении св. 100 до 300 км: продолжительностью до 1 мес. - 19,6 % ПЗ=19%
|  | Итого по расценке |  |  | 8: 81; 10: 104.82 | [6 empty] | Итого по расценке
|  | ФОТ | [18 empty] | ФОТ
|  | НР Инженерно-геодезические изыскания (2004) |  |  | 4: %; 5: 0; 7: 0 | [7 empty] | НР Инженерно-геодезические изыскания (2004)
|  | СП Инженерно-геодезические изыскания (2004) |  |  | 4: %; 5: 0; 7: 0 | [7 empty] | СП Инженерно-геодезические изыскания (2004)
|  | Всего по позиции |  |  | 10: 104.82 | [8 empty] | Всего по позиции
2 | УБЦ2-46-11-2 | Изготовление и установка знаков: Рабочие пункты: металлические трубки (штыри), дюбель-гвоздь и др.: 2 категория грунта |  |  | 4: знак; 7: 1 |  |  |  |  | Изготовление и установка знаков: Рабочие пункты: металлические трубки (штыри), дюбель-гвоздь и др.: 2 категория грунта
| СБЦИ5 табл.4 п.1. | Расходы по внутреннему транспорту при расстоянии от базы изыск. организации, партии, отряда до участка изысканий до 5 км, при сметной стоимости полевых изыскательских работ до 75 тыс. руб. ПЗ=8,75% | [16 empty] | Расходы по внутреннему транспорту при расстоянии от базы изыск. организации, партии, отряда до участка изысканий до 5 км, при сметной стоимости полевых изыскательских работ до 75 тыс. руб. ПЗ=8,75%
| СБЦИ5 табл.5 п.2. | Расходы по внешнему транспорту в обоих направлениях при расстоянии проезда и перевозки в одном направлении св. 100 до 300 км: продолжительностью до 1 мес. - 19,6 % ПЗ=19% | [16 empty] | Расходы по внешнему транспорту в обоих направлениях при расстоянии проезда и перевозки в одном направлении св. 100 до 300 км: продолжительностью до 1 мес. - 19,6 % ПЗ=19%
|  | Итого по расценке |  |  | 8: 41; 10: 53.06 | [6 empty] | Итого по расценке
|  | ФОТ | [18 empty] | ФОТ
|  | НР Инженерно-геодезические изыскания (2004) |  |  | 4: %; 5: 0; 7: 0 | [7 empty] | НР Инженерно-геодезические изыскания (2004)
|  | СП Инженерно-геодезические изыскания (2004) |  |  | 4: %; 5: 0; 7: 0 | [7 empty] | СП Инженерно-геодезические изыскания (2004)
|  | Всего по позиции |  |  | 10: 53.06 | [8 empty] | Всего по позиции
|  | Итого прямые затраты по разделу в базисных ценах |  |  | 10: 157.88 | [9 empty] | Итого прямые затраты по разделу в базисных ценах
Раздел 2. ВЛЗ-10 кВ | [16 empty] | Раздел 2. ВЛЗ-10 кВ
5 | УБЦ2-48-1-1 | Плановая и высотная привязка при расстоянии между точками (геологическими выработками) до 50 м: 1 категория сложности |  |  | 4: точка (выработка); 7: 36 |  |  |  |  | Плановая и высотная привязка при расстоянии между точками (геологическими выработками) до 50 м: 1 категория сложности
| СБЦИ5 табл.4 п.1. | Расходы по внутреннему транспорту при расстоянии от базы изыск. организации, партии, отряда до участка изысканий до 5 км, при сметной стоимости полевых изыскательских работ до 75 тыс. руб. ПЗ=8,75% | [16 empty] | Расходы по внутреннему транспорту при расстоянии от базы изыск. организации, партии, отряда до участка изысканий до 5 км, при сметной стоимости полевых изыскательских работ до 75 тыс. руб. ПЗ=8,75%
| СБЦИ5 табл.5 п.2. | Расходы по внешнему транспорту в обоих направлениях при расстоянии проезда и перевозки в одном направлении св. 100 до 300 км: продолжительностью до 1 мес. - 19,6 % ПЗ=19% | [16 empty] | Расходы по внешнему транспорту в обоих направлениях при расстоянии проезда и перевозки в одном направлении св. 100 до 300 км: продолжительностью до 1 мес. - 19,6 % ПЗ=19%
|  | Итого по расценке |  |  | 8: 81; 10: 3773.52 | [6 empty] | Итого по расценке
|  | ФОТ | [18 empty] | ФОТ
|  | НР Инженерно-геодезические изыскания (2004) |  |  | 4: %; 5: 0; 7: 0 | [7 empty] | НР Инженерно-геодезические изыскания (2004)
|  | СП Инженерно-геодезические изыскания (2004) |  |  | 4: %; 5: 0; 7: 0 | [7 empty] | СП Инженерно-геодезические изыскания (2004)
|  | Всего по позиции |  |  | 10: 3773.52 | [8 empty] | Всего по позиции
6 | УБЦ2-46-11-2 | Изготовление и установка знаков: Рабочие пункты: металлические трубки (штыри), дюбель-гвоздь и др.: 2 категория грунта |  |  | 4: знак; 7: 36 |  |  |  |  | Изготовление и установка знаков: Рабочие пункты: металлические трубки (штыри), дюбель-гвоздь и др.: 2 категория грунта
| СБЦИ5 табл.4 п.1. | Расходы по внутреннему транспорту при расстоянии от базы изыск. организации, партии, отряда до участка изысканий до 5 км, при сметной стоимости полевых изыскательских работ до 75 тыс. руб. ПЗ=8,75% | [16 empty] | Расходы по внутреннему транспорту при расстоянии от базы изыск. организации, партии, отряда до участка изысканий до 5 км, при сметной стоимости полевых изыскательских работ до 75 тыс. руб. ПЗ=8,75%
| СБЦИ5 табл.5 п.2. | Расходы по внешнему транспорту в обоих направлениях при расстоянии проезда и перевозки в одном направлении св. 100 до 300 км: продолжительностью до 1 мес. - 19,6 % ПЗ=19% | [16 empty] | Расходы по внешнему транспорту в обоих направлениях при расстоянии проезда и перевозки в одном направлении св. 100 до 300 км: продолжительностью до 1 мес. - 19,6 % ПЗ=19%
|  | Итого по расценке |  |  | 8: 41; 10: 1910.16 | [6 empty] | Итого по расценке
|  | ФОТ | [18 empty] | ФОТ
|  | НР Инженерно-геодезические изыскания (2004) |  |  | 4: %; 5: 0; 7: 0 | [7 empty] | НР Инженерно-геодезические изыскания (2004)
|  | СП Инженерно-геодезические изыскания (2004) |  |  | 4: %; 5: 0; 7: 0 | [7 empty] | СП Инженерно-геодезические изыскания (2004)
|  | Всего по позиции |  |  | 10: 1910.16 | [8 empty] | Всего по позиции
|  | Итого прямые затраты по разделу в базисных ценах |  |  | 10: 5683.68 | [9 empty] | Итого прямые затраты по разделу в базисных ценах
|  | Итого прямые затраты по смете в базисных ценах |  |  | 10: 5841.56 | [10 empty] | Итого прямые затраты по смете в базисных ценах
|  | Итоги по смете: | [21 empty] | Итоги по смете:
|  | Итого | [22 empty] | Итого
|  | ВСЕГО по смете |  |  | 10: 5841.56; 11: 5.27; 12: 30785.02 | [12 empty] | ВСЕГО по смете

## 01-02-01
Приложение №2.2 к Договору подряда
№ от ____ ___________2023г
Заказчик: | [12 empty] | Подрядчик
Генеральный директор
АО "Энергосервис Волги"
________________В. А. Решетников
Наименование программного продукта | [5 empty] | ГРАНД-Смета, версия 2022.2
Наименование редакции сметных нормативов | [5 empty] | Изменения в сметные нормы, федеральные единичные расценки и отдельные составляющие к ним, включенные в федеральный реестр сметных нормативов приказами Минстроя России от 26 декабря 2019 г. № 871/пр, 872/пр, 873/пр, 874/пр, 875/пр, 876/пр (в ред. приказов от 30.03.2020 № 171/пр, 172/пр, от 01.06.2020 № 294/пр, 295/пр, от 30.06.2020 № 352/пр, 353/пр, от 20.10.2020 № 635/пр, 636/пр, от 09.02.2021 № 50/пр, 51/пр, от 24.05.2021 № 320/пр, 321/пр, от 24.06.2021 № 407/пр, 408/пр, от 14.10.2021 № 745/пр, 746/пр), от 20.12.2021 № 961/пр, 962/пр) | [7 empty] | Изменения в сметные нормы, федеральные единичные расценки и отдельные составляющие к ним, включенные в федеральный реестр сметных нормативов приказами Минстроя России от 26 декабря 2019 г. № 871/пр, 872/пр, 873/пр, 874/пр, 875/пр, 876/пр (в ред. приказов от 30.03.2020 № 171/пр, 172/пр, от 01.06.2020 № 294/пр, 295/пр, от 30.06.2020 № 352/пр, 353/пр, от 20.10.2020 № 635/пр, 636/пр, от 09.02.2021 № 50/пр, 51/пр, от 24.05.2021 № 320/пр, 321/пр, от 24.06.2021 № 407/пр, 408/пр, от 14.10.2021 № 745/пр, 746/пр), от 20.12.2021 № 961/пр, 962/пр)
Реквизиты приказа Минстроя России об утверждении дополнений и изменений к сметным нормативам
Реквизиты письма Минстроя России об индексах изменения сметной стоимости строительства, включаемые в федеральный реестр сметных нормативов и размещаемые в федеральной государственной информационной системе ценообразования в строительстве, подготовленного в соответствии пунктом 85 Методики расчета индексов изменения сметной стоимости строительства, утвержденной приказом Министерства строительства и жилищно-коммунального хозяйства Российской Федерации от 5 июня 2019 г. № 326/пр¹
Реквизиты нормативного правового акта об утверждении оплаты труда, утверждаемый в соответствии с пунктом 22(1) Правилами мониторинга цен, утвержденными постановлением Правительства Российской Федерации от 23 декабря 2016 г. № 1452
Наименование субъекта Российской Федерации
Наименование зоны субъекта Российской Федерации
Строительство отпайки ЛЭП-10 кВ от опоры № 500/167 фидера НАД-5 до проектируемой КТП 10/0,4 кВ, установка КТП 10/0,4 кВ мощностью 25 кВА, строительство ВЛИ-0,4 кВ до границ участка заявителя в Кошкинском районе Самарской области с организацией коммерческого учета электроэнергии (пос. Гранновка) (Рогов И.Ф.) | [14 empty] | Строительство отпайки ЛЭП-10 кВ от опоры № 500/167 фидера НАД-5 до проектируемой КТП 10/0,4 кВ, установка КТП 10/0,4 кВ мощностью 25 кВА, строительство ВЛИ-0,4 кВ до границ участка заявителя в Кошкинском районе Самарской области с организацией коммерческого учета электроэнергии (пос. Гранновка) (Рогов И.Ф.)
(наименование стройки)
Строительство отпайки ЛЭП-10 кВ от опоры № 500/167 фидера НАД-5 до проектируемой КТП 10/0,4 кВ, установка КТП 10/0,4 кВ мощностью 25 кВА, строительство ВЛИ-0,4 кВ до границ участка заявителя в Кошкинском районе Самарской области с организацией коммерческого учета электроэнергии (пос. Гранновка) (Рогов И.Ф.) | [15 empty] | Строительство отпайки ЛЭП-10 кВ от опоры № 500/167 фидера НАД-5 до проектируемой КТП 10/0,4 кВ, установка КТП 10/0,4 кВ мощностью 25 кВА, строительство ВЛИ-0,4 кВ до границ участка заявителя в Кошкинском районе Самарской области с организацией коммерческого учета электроэнергии (пос. Гранновка) (Рогов И.Ф.)
(наименование объекта капитального строительства)
ЛОКАЛЬНЫЙ СМЕТНЫЙ РАСЧЕТ (СМЕТА) № 01-01-01
Подготовительные работы. | [16 empty] | Подготовительные работы.
(наименование конструктивного решения)
Составлен | базисно-индексным | методом
Основание | 198/2020-ЭС
(проектная и (или) иная техническая документация)
Составлен(а) в текущем (базисном) уровне цен |  |  | 3 квартал 2022 года
Сметная стоимость |  | 3.01 | (0,24) | тыс.руб.
в том числе:
| строительных работ | 3.01 | (0,24) | тыс.руб. |  | Средства на оплату труда рабочих |  |  |  |  | 0 | (0) | тыс.руб.
| монтажных работ | 0 | (0) | тыс.руб. |  | Нормативные затраты труда рабочих | [6 empty] | чел.час.
| оборудования | 0 | (0) | тыс.руб. |  | Нормативные затраты труда машинистов |  |  |  |  | 1.31 |  | чел.час.
| прочих затрат | 0 | (0) | тыс.руб.
№ п/п | Обоснование | Наименование работ и затрат |  |  | Единица измерения | Количество |  |  | Сметная стоимость в базисном уровне цен (в текущем уровне цен (гр. 8) для ресурсов, отсутствующих в ФРСН), руб. |  |  | Индексы | Сметная стоимость в текущем уровне цен, руб.
[6 empty] | на единицу | коэффициенты | всего с учетом коэффициентов | на единицу | коэффициенты | всего
1 | 2 | 3 |  |  | 4 | 5 | 6 | 7 | 8 | 9 | 10 | 11 | 12
Раздел 1. Строительно-монтажные работы ВЛ-0,4кВ | [17 empty] | Раздел 1. Строительно-монтажные работы ВЛ-0,4кВ
1 | ФЕР01-02-112-02 | Срезка кустарника и мелколесья в грунтах естественного залегания кусторезами на тракторе мощностью: 79 кВт (108 л.с.), кустарник и мелколесье средние |  |  | 4: га; 7: 0.118 | [5 empty] | Срезка кустарника и мелколесья в грунтах естественного залегания кусторезами на тракторе мощностью: 79 кВт (108 л.с.), кустарник и мелколесье средние
|  | Объем=1180/10000 | [17 empty] | Объем=1180/10000
| Приказ от 07.07.2022 № 557/пр прил.8 табл.1 п.4 | Производство работ осуществляется в охранной зоне действующей воздушной линии электропередачи, вблизи объектов, находящихся под напряжением, внутри объектов капитального строительства, внутренняя проводка в которых не обесточена, если это приведет к ограничению действий рабочих в соответствии с требованиями техники безопасности ОЗП=1,2; ЭМ=1,2 к расх.; ЗПМ=1,2; ТЗ=1,2; ТЗМ=1,2 | [18 empty] | Производство работ осуществляется в охранной зоне действующей воздушной линии электропередачи, вблизи объектов, находящихся под напряжением, внутри объектов капитального строительства, внутренняя проводка в которых не обесточена, если это приведет к ограничению действий рабочих в соответствии с требованиями техники безопасности ОЗП=1,2; ЭМ=1,2 к расх.; ЗПМ=1,2; ТЗ=1,2; ТЗМ=1,2
| Приказ от 07.07.2022 № 557/пр прил.8 табл.1 п.5 | Производство работ осуществляется в стесненных условиях населенных пунктов ОЗП=1,15; ЭМ=1,15 к расх.; ЗПМ=1,15; ТЗ=1,15; ТЗМ=1,15 | [18 empty] | Производство работ осуществляется в стесненных условиях населенных пунктов ОЗП=1,15; ЭМ=1,15 к расх.; ЗПМ=1,15; ТЗ=1,15; ТЗМ=1,15
| 2 | ЭМ |  |  | 8: 168.04; 9: 1.38; 10: 27.36; 11: 11.01; 12: 301.23 | [8 empty] | ЭМ
| 3 | в т.ч. ОТм |  |  | 8: 27.22; 9: 1.38; 10: 4.43; 11: 29.37; 12: 130.11 | [8 empty] | в т.ч. ОТм
|  | ЗТм |  |  | 4: чел.-ч; 5: 1.89; 6: 1.38; 7: 0.30777 | [9 empty] | ЗТм
|  | Итого по расценке |  |  | 8: 168.04; 10: 27.36 | [10 empty] | Итого по расценке
|  | ФОТ |  |  | 10: 4.43; 12: 130.11 | [9 empty] | ФОТ
| Приказ № 812/пр от 21.12.2020 Прил. п.1.4 | НР Земляные работы, выполняемые по другим видам работ (подготовительным, сопутствующим, укрепительным) |  |  | 4: %; 5: 89; 7: 89; 10: 3.94; 12: 115.8 | [9 empty] | НР Земляные работы, выполняемые по другим видам работ (подготовительным, сопутствующим, укрепительным)
| Приказ № 774/пр от 11.12.2020 Прил. п.1.4 | СП Земляные работы, выполняемые по другим видам работ (подготовительным, сопутствующим, укрепительным) |  |  | 4: %; 5: 41; 7: 41; 10: 1.82; 12: 53.35 | [9 empty] | СП Земляные работы, выполняемые по другим видам работ (подготовительным, сопутствующим, укрепительным)
|  | Всего по позиции |  |  | 10: 33.12; 12: 470.38 | [11 empty] | Всего по позиции
2 | ФЕР01-02-117-02 | Сгребание срезанного или выкорчеванного кустарника и мелколесья корчевателями-собирателями на тракторе мощностью 79 кВт (108 л.с.) с перемещением до 20 м, кустарник и мелколесье: средние |  |  | 4: га; 7: 0.118 | [5 empty] | Сгребание срезанного или выкорчеванного кустарника и мелколесья корчевателями-собирателями на тракторе мощностью 79 кВт (108 л.с.) с перемещением до 20 м, кустарник и мелколесье: средние
|  | Объем=1180/10000 | [17 empty] | Объем=1180/10000
| Приказ от 07.07.2022 № 557/пр прил.8 табл.1 п.4 | Производство работ осуществляется в охранной зоне действующей воздушной линии электропередачи, вблизи объектов, находящихся под напряжением, внутри объектов капитального строительства, внутренняя проводка в которых не обесточена, если это приведет к ограничению действий рабочих в соответствии с требованиями техники безопасности ОЗП=1,2; ЭМ=1,2 к расх.; ЗПМ=1,2; ТЗ=1,2; ТЗМ=1,2 | [18 empty] | Производство работ осуществляется в охранной зоне действующей воздушной линии электропередачи, вблизи объектов, находящихся под напряжением, внутри объектов капитального строительства, внутренняя проводка в которых не обесточена, если это приведет к ограничению действий рабочих в соответствии с требованиями техники безопасности ОЗП=1,2; ЭМ=1,2 к расх.; ЗПМ=1,2; ТЗ=1,2; ТЗМ=1,2
| Приказ от 07.07.2022 № 557/пр прил.8 табл.1 п.5 | Производство работ осуществляется в стесненных условиях населенных пунктов ОЗП=1,15; ЭМ=1,15 к расх.; ЗПМ=1,15; ТЗ=1,15; ТЗМ=1,15 | [18 empty] | Производство работ осуществляется в стесненных условиях населенных пунктов ОЗП=1,15; ЭМ=1,15 к расх.; ЗПМ=1,15; ТЗ=1,15; ТЗМ=1,15
| 2 | ЭМ |  |  | 8: 545.91; 9: 1.38; 10: 88.9; 11: 11.01; 12: 978.79 | [8 empty] | ЭМ
| 3 | в т.ч. ОТм |  |  | 8: 88.42; 9: 1.38; 10: 14.4; 11: 29.37; 12: 422.93 | [8 empty] | в т.ч. ОТм
|  | ЗТм |  |  | 4: чел.-ч; 5: 6.14; 6: 1.38; 7: 0.99984 | [9 empty] | ЗТм
|  | Итого по расценке |  |  | 8: 545.91; 10: 88.9 | [10 empty] | Итого по расценке
|  | ФОТ |  |  | 10: 14.4; 12: 422.93 | [9 empty] | ФОТ
| Приказ № 812/пр от 21.12.2020 Прил. п.1.4 | НР Земляные работы, выполняемые по другим видам работ (подготовительным, сопутствующим, укрепительным) |  |  | 4: %; 5: 89; 7: 89; 10: 12.82; 12: 376.41 | [9 empty] | НР Земляные работы, выполняемые по другим видам работ (подготовительным, сопутствующим, укрепительным)
| Приказ № 774/пр от 11.12.2020 Прил. п.1.4 | СП Земляные работы, выполняемые по другим видам работ (подготовительным, сопутствующим, укрепительным) |  |  | 4: %; 5: 41; 7: 41; 10: 5.9; 12: 173.4 | [9 empty] | СП Земляные работы, выполняемые по другим видам работ (подготовительным, сопутствующим, укрепительным)
|  | Всего по позиции |  |  | 10: 107.62; 12: 1528.6 | [11 empty] | Всего по позиции
3 | ФССЦпг-01-01-01-008 | Погрузо-разгрузочные работы при автомобильных перевозках: Погрузка леса пиленого, погонажа плотничного, шпал |  |  | 1 т груза |  |  | 2.655 | 10.88 |  | 28.89 | 8.02 | 231.7 | [5 empty] | Погрузо-разгрузочные работы при автомобильных перевозках: Погрузка леса пиленого, погонажа плотничного, шпал
|  | (Погрузо-разгрузочные работы) | [23 empty] | (Погрузо-разгрузочные работы)
|  | Объем=0,118*45*0,5 | [17 empty] | Объем=0,118*45*0,5
|  | Всего по позиции |  |  | 10: 28.89; 12: 231.7 | [11 empty] | Всего по позиции
4 | ФССЦпг-03-21-01-030 | Перевозка грузов автомобилями-самосвалами грузоподъемностью 10 т работающих вне карьера на расстояние: I класс груза до 30 км |  |  | 1 т груза |  |  | 2.655 | 19.29 | 1.38 | 70.68 | 11.01 | 778.19 | [5 empty] | Перевозка грузов автомобилями-самосвалами грузоподъемностью 10 т работающих вне карьера на расстояние: I класс груза до 30 км
|  | Объем=0,118*45*0,5 | [17 empty] | Объем=0,118*45*0,5
| Приказ от 07.07.2022 № 557/пр прил.8 табл.1 п.4 | Производство работ осуществляется в охранной зоне действующей воздушной линии электропередачи, вблизи объектов, находящихся под напряжением, внутри объектов капитального строительства, внутренняя проводка в которых не обесточена, если это приведет к ограничению действий рабочих в соответствии с требованиями техники безопасности ОЗП=1,2; ЭМ=1,2 к расх.; ЗПМ=1,2; ТЗ=1,2; ТЗМ=1,2 | [18 empty] | Производство работ осуществляется в охранной зоне действующей воздушной линии электропередачи, вблизи объектов, находящихся под напряжением, внутри объектов капитального строительства, внутренняя проводка в которых не обесточена, если это приведет к ограничению действий рабочих в соответствии с требованиями техники безопасности ОЗП=1,2; ЭМ=1,2 к расх.; ЗПМ=1,2; ТЗ=1,2; ТЗМ=1,2
| Приказ от 07.07.2022 № 557/пр прил.8 табл.1 п.5 | Производство работ осуществляется в стесненных условиях населенных пунктов ОЗП=1,15; ЭМ=1,15 к расх.; ЗПМ=1,15; ТЗ=1,15; ТЗМ=1,15 | [18 empty] | Производство работ осуществляется в стесненных условиях населенных пунктов ОЗП=1,15; ЭМ=1,15 к расх.; ЗПМ=1,15; ТЗ=1,15; ТЗМ=1,15
|  | Всего по позиции |  |  | 10: 70.68; 12: 778.19 | [11 empty] | Всего по позиции
|  | Итоги по смете: | [24 empty] | Итоги по смете:
|  | Итого прямые затраты (справочно) |  |  | 10: 215.83; 12: 2289.91 | [14 empty] | Итого прямые затраты (справочно)
|  | в том числе: | [25 empty] | в том числе:
|  | Эксплуатация машин |  |  | 10: 186.94; 12: 2058.21 | [14 empty] | Эксплуатация машин
|  | в том числе оплата труда машинистов (Отм) |  |  | 10: 18.83; 12: 553.04 | [14 empty] | в том числе оплата труда машинистов (Отм)
|  | Материалы |  |  | 10: 28.89; 12: 231.7 | [14 empty] | Материалы
|  | Строительные работы |  |  | 10: 240.31; 12: 3008.87 | [14 empty] | Строительные работы
|  | Строительные работы |  |  | 10: 169.63; 12: 2230.68 | [14 empty] | Строительные работы
|  | в том числе: | [25 empty] | в том числе:
|  | эксплуатация машин и механизмов |  |  | 10: 116.26; 12: 1280.02 | [14 empty] | эксплуатация машин и механизмов
|  | в том числе оплата труда машинистов (ОТм) |  |  | 10: 18.83; 12: 553.04 | [14 empty] | в том числе оплата труда машинистов (ОТм)
|  | материалы |  |  | 10: 28.89; 12: 231.7 | [14 empty] | материалы
|  | накладные расходы |  |  | 10: 16.76; 12: 492.21 | [14 empty] | накладные расходы
|  | сметная прибыль |  |  | 10: 7.72; 12: 226.75 | [14 empty] | сметная прибыль
|  | Транспортные расходы (перевозка), относимые на стоимость строительных работ |  |  | 10: 70.68; 12: 778.19 | [14 empty] | Транспортные расходы (перевозка), относимые на стоимость строительных работ
|  | Итого ФОТ (справочно) |  |  | 10: 18.83; 12: 553.04 | [14 empty] | Итого ФОТ (справочно)
|  | Итого накладные расходы (справочно) |  |  | 10: 16.76; 12: 492.21 | [14 empty] | Итого накладные расходы (справочно)
|  | Итого сметная прибыль (справочно) |  |  | 10: 7.72; 12: 226.75 | [14 empty] | Итого сметная прибыль (справочно)
|  | ВСЕГО по смете |  |  | 10: 240.31; 12: 3008.87 | [15 empty] | ВСЕГО по смете

## 01-03-01
Приложение №2.3 к Договору подряда
№ от ____ ___________2023г
Заказчик: | [12 empty] | Подрядчик
Генеральный директор
АО "Энергосервис Волги"
________________В. А. Решетников
Наименование программного продукта | [5 empty] | ГРАНД-Смета, версия 2022.2
Наименование редакции сметных нормативов | [5 empty] | Изменения в сметные нормы, федеральные единичные расценки и отдельные составляющие к ним, включенные в федеральный реестр сметных нормативов приказами Минстроя России от 26 декабря 2019 г. № 871/пр, 872/пр, 873/пр, 874/пр, 875/пр, 876/пр (в ред. приказов от 30.03.2020 № 171/пр, 172/пр, от 01.06.2020 № 294/пр, 295/пр, от 30.06.2020 № 352/пр, 353/пр, от 20.10.2020 № 635/пр, 636/пр, от 09.02.2021 № 50/пр, 51/пр, от 24.05.2021 № 320/пр, 321/пр, от 24.06.2021 № 407/пр, 408/пр, от 14.10.2021 № 745/пр, 746/пр), от 20.12.2021 № 961/пр, 962/пр) | [8 empty] | Изменения в сметные нормы, федеральные единичные расценки и отдельные составляющие к ним, включенные в федеральный реестр сметных нормативов приказами Минстроя России от 26 декабря 2019 г. № 871/пр, 872/пр, 873/пр, 874/пр, 875/пр, 876/пр (в ред. приказов от 30.03.2020 № 171/пр, 172/пр, от 01.06.2020 № 294/пр, 295/пр, от 30.06.2020 № 352/пр, 353/пр, от 20.10.2020 № 635/пр, 636/пр, от 09.02.2021 № 50/пр, 51/пр, от 24.05.2021 № 320/пр, 321/пр, от 24.06.2021 № 407/пр, 408/пр, от 14.10.2021 № 745/пр, 746/пр), от 20.12.2021 № 961/пр, 962/пр)
Реквизиты приказа Минстроя России об утверждении дополнений и изменений к сметным нормативам
Реквизиты письма Минстроя России об индексах изменения сметной стоимости строительства, включаемые в федеральный реестр сметных нормативов и размещаемые в федеральной государственной информационной системе ценообразования в строительстве, подготовленного в соответствии пунктом 85 Методики расчета индексов изменения сметной стоимости строительства, утвержденной приказом Министерства строительства и жилищно-коммунального хозяйства Российской Федерации от 5 июня 2019 г. № 326/пр¹
Реквизиты нормативного правового акта об утверждении оплаты труда, утверждаемый в соответствии с пунктом 22(1) Правилами мониторинга цен, утвержденными постановлением Правительства Российской Федерации от 23 декабря 2016 г. № 1452
Наименование субъекта Российской Федерации
Наименование зоны субъекта Российской Федерации
Строительство отпайки ЛЭП-10 кВ от опоры № 500/167 фидера НАД-5 до проектируемой КТП 10/0,4 кВ, установка КТП 10/0,4 кВ мощностью 25 кВА, строительство ВЛИ-0,4 кВ до границ участка заявителя в Кошкинском районе Самарской области с организацией коммерческого учета электроэнергии (пос. Гранновка) (Рогов И.Ф.) | [15 empty] | Строительство отпайки ЛЭП-10 кВ от опоры № 500/167 фидера НАД-5 до проектируемой КТП 10/0,4 кВ, установка КТП 10/0,4 кВ мощностью 25 кВА, строительство ВЛИ-0,4 кВ до границ участка заявителя в Кошкинском районе Самарской области с организацией коммерческого учета электроэнергии (пос. Гранновка) (Рогов И.Ф.)
(наименование стройки)
Строительство отпайки ЛЭП-10 кВ от опоры № 500/167 фидера НАД-5 до проектируемой КТП 10/0,4 кВ, установка КТП 10/0,4 кВ мощностью 25 кВА, строительство ВЛИ-0,4 кВ до границ участка заявителя в Кошкинском районе Самарской области с организацией коммерческого учета электроэнергии (пос. Гранновка) (Рогов И.Ф.) | [16 empty] | Строительство отпайки ЛЭП-10 кВ от опоры № 500/167 фидера НАД-5 до проектируемой КТП 10/0,4 кВ, установка КТП 10/0,4 кВ мощностью 25 кВА, строительство ВЛИ-0,4 кВ до границ участка заявителя в Кошкинском районе Самарской области с организацией коммерческого учета электроэнергии (пос. Гранновка) (Рогов И.Ф.)
(наименование объекта капитального строительства)
ЛОКАЛЬНЫЙ СМЕТНЫЙ РАСЧЕТ (СМЕТА) № 01-03
Рекультивация. | [17 empty] | Рекультивация.
(наименование конструктивного решения)
Составлен | базисно-индексным | методом
Основание | 198/2020-ЭС
(проектная и (или) иная техническая документация)
Составлен(а) в текущем (базисном) уровне цен |  |  | 3 квартал 2022 года
Сметная стоимость |  | 28 | (1,89) | тыс.руб.
в том числе:
| строительных работ | 28 | (1,89) | тыс.руб. |  | Средства на оплату труда рабочих |  |  |  |  | 0 | (0) | тыс.руб.
| монтажных работ | 0 | (0) | тыс.руб. |  | Нормативные затраты труда рабочих | [6 empty] | чел.час.
| оборудования | 0 | (0) | тыс.руб. |  | Нормативные затраты труда машинистов |  |  |  |  | 23.6 |  | чел.час.
| прочих затрат | 0 | (0) | тыс.руб.
№ п/п | Обоснование | Наименование работ и затрат |  |  | Единица измерения | Количество |  |  | Сметная стоимость в базисном уровне цен (в текущем уровне цен (гр. 8) для ресурсов, отсутствующих в ФРСН), руб. |  |  | Индексы | Сметная стоимость в текущем уровне цен, руб.
[6 empty] | на единицу | коэффициенты | всего с учетом коэффициентов | на единицу | коэффициенты | всего
1 | 2 | 3 |  |  | 4 | 5 | 6 | 7 | 8 | 9 | 10 | 11 | 12
Раздел 1. Техническая рекультивация. | [18 empty] | Раздел 1. Техническая рекультивация.
1 | ФЕР01-01-030-05 | Разработка грунта с перемещением до 10 м бульдозерами мощностью: 79 кВт (108 л.с.), группа грунтов 1 |  |  | 4: 1000 м3; 7: 0.41442 | [6 empty] | Разработка грунта с перемещением до 10 м бульдозерами мощностью: 79 кВт (108 л.с.), группа грунтов 1
|  | Объем=414,42 / 1000 | [18 empty] | Объем=414,42 / 1000
| Приказ от 07.07.2022 № 557/пр прил.8 табл.1 п.4 | Производство работ осуществляется в охранной зоне действующей воздушной линии электропередачи, вблизи объектов, находящихся под напряжением, внутри объектов капитального строительства, внутренняя проводка в которых не обесточена, если это приведет к ограничению действий рабочих в соответствии с требованиями техники безопасности ОЗП=1,2; ЭМ=1,2 к расх.; ЗПМ=1,2; ТЗ=1,2; ТЗМ=1,2 | [19 empty] | Производство работ осуществляется в охранной зоне действующей воздушной линии электропередачи, вблизи объектов, находящихся под напряжением, внутри объектов капитального строительства, внутренняя проводка в которых не обесточена, если это приведет к ограничению действий рабочих в соответствии с требованиями техники безопасности ОЗП=1,2; ЭМ=1,2 к расх.; ЗПМ=1,2; ТЗ=1,2; ТЗМ=1,2
| Приказ от 07.07.2022 № 557/пр прил.8 табл.1 п.5 | Производство работ осуществляется в стесненных условиях населенных пунктов ОЗП=1,15; ЭМ=1,15 к расх.; ЗПМ=1,15; ТЗ=1,15; ТЗМ=1,15 | [19 empty] | Производство работ осуществляется в стесненных условиях населенных пунктов ОЗП=1,15; ЭМ=1,15 к расх.; ЗПМ=1,15; ТЗ=1,15; ТЗМ=1,15
| 2 | ЭМ |  |  | 8: 434.89; 9: 1.38; 10: 248.71; 11: 11.01; 12: 2738.3 | [9 empty] | ЭМ
| 3 | в т.ч. ОТм |  |  | 8: 74.25; 9: 1.38; 10: 42.46; 11: 29.37; 12: 1247.05 | [9 empty] | в т.ч. ОТм
|  | ЗТм |  |  | 4: чел.-ч; 5: 5.5; 6: 1.38; 7: 3.1454 | [10 empty] | ЗТм
|  | Итого по расценке |  |  | 8: 434.89; 10: 248.71 | [11 empty] | Итого по расценке
|  | ФОТ |  |  | 10: 42.46; 12: 1247.05 | [10 empty] | ФОТ
| Приказ № 812/пр от 21.12.2020 Прил. п.1.1 | НР Земляные работы, выполняемые механизированным способом |  |  | 4: %; 5: 92; 7: 92; 10: 39.06; 12: 1147.29 | [10 empty] | НР Земляные работы, выполняемые механизированным способом
| Приказ № 774/пр от 11.12.2020 Прил. п.1.1 | СП Земляные работы, выполняемые механизированным способом |  |  | 4: %; 5: 46; 7: 46; 10: 19.53; 12: 573.64 | [10 empty] | СП Земляные работы, выполняемые механизированным способом
|  | Всего по позиции |  |  | 10: 307.3; 12: 4459.23 | [12 empty] | Всего по позиции
2 | ФЕР01-01-033-04 | Засыпка траншей и котлованов с перемещением грунта до 5 м бульдозерами мощностью: 79 кВт (108 л.с.), группа грунтов 1 |  |  | 4: 1000 м3; 7: 0.41442 | [6 empty] | Засыпка траншей и котлованов с перемещением грунта до 5 м бульдозерами мощностью: 79 кВт (108 л.с.), группа грунтов 1
|  | Объем=414,42 / 1000 | [18 empty] | Объем=414,42 / 1000
| Приказ от 07.07.2022 № 557/пр прил.8 табл.1 п.4 | Производство работ осуществляется в охранной зоне действующей воздушной линии электропередачи, вблизи объектов, находящихся под напряжением, внутри объектов капитального строительства, внутренняя проводка в которых не обесточена, если это приведет к ограничению действий рабочих в соответствии с требованиями техники безопасности ОЗП=1,2; ЭМ=1,2 к расх.; ЗПМ=1,2; ТЗ=1,2; ТЗМ=1,2 | [19 empty] | Производство работ осуществляется в охранной зоне действующей воздушной линии электропередачи, вблизи объектов, находящихся под напряжением, внутри объектов капитального строительства, внутренняя проводка в которых не обесточена, если это приведет к ограничению действий рабочих в соответствии с требованиями техники безопасности ОЗП=1,2; ЭМ=1,2 к расх.; ЗПМ=1,2; ТЗ=1,2; ТЗМ=1,2
| Приказ от 07.07.2022 № 557/пр прил.8 табл.1 п.5 | Производство работ осуществляется в стесненных условиях населенных пунктов ОЗП=1,15; ЭМ=1,15 к расх.; ЗПМ=1,15; ТЗ=1,15; ТЗМ=1,15 | [19 empty] | Производство работ осуществляется в стесненных условиях населенных пунктов ОЗП=1,15; ЭМ=1,15 к расх.; ЗПМ=1,15; ТЗ=1,15; ТЗМ=1,15
| 2 | ЭМ |  |  | 8: 251.44; 9: 1.38; 10: 143.8; 11: 11.01; 12: 1583.24 | [9 empty] | ЭМ
| 3 | в т.ч. ОТм |  |  | 8: 42.93; 9: 1.38; 10: 24.55; 11: 29.37; 12: 721.03 | [9 empty] | в т.ч. ОТм
|  | ЗТм |  |  | 4: чел.-ч; 5: 3.18; 6: 1.38; 7: 1.8186 | [10 empty] | ЗТм
|  | Итого по расценке |  |  | 8: 251.44; 10: 143.8 | [11 empty] | Итого по расценке
|  | ФОТ |  |  | 10: 24.55; 12: 721.03 | [10 empty] | ФОТ
| Приказ № 812/пр от 21.12.2020 Прил. п.1.1 | НР Земляные работы, выполняемые механизированным способом |  |  | 4: %; 5: 92; 7: 92; 10: 22.59; 12: 663.35 | [10 empty] | НР Земляные работы, выполняемые механизированным способом
| Приказ № 774/пр от 11.12.2020 Прил. п.1.1 | СП Земляные работы, выполняемые механизированным способом |  |  | 4: %; 5: 46; 7: 46; 10: 11.29; 12: 331.67 | [10 empty] | СП Земляные работы, выполняемые механизированным способом
|  | Всего по позиции |  |  | 10: 177.68; 12: 2578.26 | [12 empty] | Всего по позиции
3 | ФЕР01-01-036-01 | Планировка площадей бульдозерами мощностью: 59 кВт (80 л.с.) |  |  | 4: 1000 м2; 7: 38.5856 | [6 empty] | Планировка площадей бульдозерами мощностью: 59 кВт (80 л.с.)
|  | Объем=(1381,40+37204,16) / 1000 | [18 empty] | Объем=(1381,40+37204,16) / 1000
| Приказ от 07.07.2022 № 557/пр прил.8 табл.1 п.4 | Производство работ осуществляется в охранной зоне действующей воздушной линии электропередачи, вблизи объектов, находящихся под напряжением, внутри объектов капитального строительства, внутренняя проводка в которых не обесточена, если это приведет к ограничению действий рабочих в соответствии с требованиями техники безопасности ОЗП=1,2; ЭМ=1,2 к расх.; ЗПМ=1,2; ТЗ=1,2; ТЗМ=1,2 | [19 empty] | Производство работ осуществляется в охранной зоне действующей воздушной линии электропередачи, вблизи объектов, находящихся под напряжением, внутри объектов капитального строительства, внутренняя проводка в которых не обесточена, если это приведет к ограничению действий рабочих в соответствии с требованиями техники безопасности ОЗП=1,2; ЭМ=1,2 к расх.; ЗПМ=1,2; ТЗ=1,2; ТЗМ=1,2
| Приказ от 07.07.2022 № 557/пр прил.8 табл.1 п.5 | Производство работ осуществляется в стесненных условиях населенных пунктов ОЗП=1,15; ЭМ=1,15 к расх.; ЗПМ=1,15; ТЗ=1,15; ТЗМ=1,15 | [19 empty] | Производство работ осуществляется в стесненных условиях населенных пунктов ОЗП=1,15; ЭМ=1,15 к расх.; ЗПМ=1,15; ТЗ=1,15; ТЗМ=1,15
| 2 | ЭМ |  |  | 8: 20.81; 9: 1.38; 10: 1108.09; 11: 11.01; 12: 12200.07 | [9 empty] | ЭМ
| 3 | в т.ч. ОТм |  |  | 8: 4.06; 9: 1.38; 10: 216.19; 11: 29.37; 12: 6349.5 | [9 empty] | в т.ч. ОТм
|  | ЗТм |  |  | 4: чел.-ч; 5: 0.35; 6: 1.38; 7: 18.6368 | [10 empty] | ЗТм
|  | Итого по расценке |  |  | 8: 20.81; 10: 1108.09 | [11 empty] | Итого по расценке
|  | ФОТ |  |  | 10: 216.19; 12: 6349.5 | [10 empty] | ФОТ
| Приказ № 812/пр от 21.12.2020 Прил. п.1.1 | НР Земляные работы, выполняемые механизированным способом |  |  | 4: %; 5: 92; 7: 92; 10: 198.89; 12: 5841.54 | [10 empty] | НР Земляные работы, выполняемые механизированным способом
| Приказ № 774/пр от 11.12.2020 Прил. п.1.1 | СП Земляные работы, выполняемые механизированным способом |  |  | 4: %; 5: 46; 7: 46; 10: 99.45; 12: 2920.77 | [10 empty] | СП Земляные работы, выполняемые механизированным способом
|  | Всего по позиции |  |  | 10: 1406.43; 12: 20962.38 | [12 empty] | Всего по позиции
|  | Итоги по смете: | [24 empty] | Итоги по смете:
|  | Итого прямые затраты (справочно) |  |  | 10: 1500.6; 12: 16521.61 | [14 empty] | Итого прямые затраты (справочно)
|  | в том числе: | [25 empty] | в том числе:
|  | Эксплуатация машин |  |  | 10: 1500.6; 12: 16521.61 | [14 empty] | Эксплуатация машин
|  | в том числе оплата труда машинистов (Отм) |  |  | 10: 283.2; 12: 8317.58 | [14 empty] | в том числе оплата труда машинистов (Отм)
|  | Строительные работы |  |  | 10: 1891.41; 12: 27999.87 | [14 empty] | Строительные работы
|  | в том числе: | [25 empty] | в том числе:
|  | эксплуатация машин и механизмов |  |  | 10: 1500.6; 12: 16521.61 | [14 empty] | эксплуатация машин и механизмов
|  | в том числе оплата труда машинистов (ОТм) |  |  | 10: 283.2; 12: 8317.58 | [14 empty] | в том числе оплата труда машинистов (ОТм)
|  | накладные расходы |  |  | 10: 260.54; 12: 7652.18 | [14 empty] | накладные расходы
|  | сметная прибыль |  |  | 10: 130.27; 12: 3826.08 | [14 empty] | сметная прибыль
|  | Итого ФОТ (справочно) |  |  | 10: 283.2; 12: 8317.58 | [14 empty] | Итого ФОТ (справочно)
|  | Итого накладные расходы (справочно) |  |  | 10: 260.54; 12: 7652.18 | [14 empty] | Итого накладные расходы (справочно)
|  | Итого сметная прибыль (справочно) |  |  | 10: 130.27; 12: 3826.08 | [14 empty] | Итого сметная прибыль (справочно)
|  | ВСЕГО по смете |  |  | 10: 1891.41; 12: 27999.87 | 28685.8668 | [14 empty] | ВСЕГО по смете

## 02-01-01
Приложение №2.4 к Договору подряда
№ от ____ ___________2023г
Заказчик: | [12 empty] | Подрядчик
Генеральный директор
АО "Энергосервис Волги"
________________В. А. Решетников | [12 empty] | __________________
Наименование программного продукта | [5 empty] | ГРАНД-Смета, версия 2022.2
Наименование редакции сметных нормативов | [5 empty] | Изменения в сметные нормы, федеральные единичные расценки и отдельные составляющие к ним, включенные в федеральный реестр сметных нормативов приказами Минстроя России от 26 декабря 2019 г. № 871/пр, 872/пр, 873/пр, 874/пр, 875/пр, 876/пр (в ред. приказов от 30.03.2020 № 171/пр, 172/пр, от 01.06.2020 № 294/пр, 295/пр, от 30.06.2020 № 352/пр, 353/пр, от 20.10.2020 № 635/пр, 636/пр, от 09.02.2021 № 50/пр, 51/пр, от 24.05.2021 № 320/пр, 321/пр, от 24.06.2021 № 407/пр, 408/пр, от 14.10.2021 № 745/пр, 746/пр), от 20.12.2021 № 961/пр, 962/пр) | [8 empty] | Изменения в сметные нормы, федеральные единичные расценки и отдельные составляющие к ним, включенные в федеральный реестр сметных нормативов приказами Минстроя России от 26 декабря 2019 г. № 871/пр, 872/пр, 873/пр, 874/пр, 875/пр, 876/пр (в ред. приказов от 30.03.2020 № 171/пр, 172/пр, от 01.06.2020 № 294/пр, 295/пр, от 30.06.2020 № 352/пр, 353/пр, от 20.10.2020 № 635/пр, 636/пр, от 09.02.2021 № 50/пр, 51/пр, от 24.05.2021 № 320/пр, 321/пр, от 24.06.2021 № 407/пр, 408/пр, от 14.10.2021 № 745/пр, 746/пр), от 20.12.2021 № 961/пр, 962/пр)
Реквизиты приказа Минстроя России об утверждении дополнений и изменений к сметным нормативам
Реквизиты письма Минстроя России об индексах изменения сметной стоимости строительства, включаемые в федеральный реестр сметных нормативов и размещаемые в федеральной государственной информационной системе ценообразования в строительстве, подготовленного в соответствии пунктом 85 Методики расчета индексов изменения сметной стоимости строительства, утвержденной приказом Министерства строительства и жилищно-коммунального хозяйства Российской Федерации от 5 июня 2019 г. № 326/пр¹
Реквизиты нормативного правового акта об утверждении оплаты труда, утверждаемый в соответствии с пунктом 22(1) Правилами мониторинга цен, утвержденными постановлением Правительства Российской Федерации от 23 декабря 2016 г. № 1452
Наименование субъекта Российской Федерации
Наименование зоны субъекта Российской Федерации
Строительство отпайки ЛЭП-10 кВ от опоры № 500/167 фидера НАД-5 до проектируемой КТП 10/0,4 кВ, установка КТП 10/0,4 кВ мощностью 25 кВА, строительство ВЛИ-0,4 кВ до границ участка заявителя в Кошкинском районе Самарской области с организацией коммерческого учета электроэнергии (пос. Гранновка) (Рогов И.Ф.) | [15 empty] | Строительство отпайки ЛЭП-10 кВ от опоры № 500/167 фидера НАД-5 до проектируемой КТП 10/0,4 кВ, установка КТП 10/0,4 кВ мощностью 25 кВА, строительство ВЛИ-0,4 кВ до границ участка заявителя в Кошкинском районе Самарской области с организацией коммерческого учета электроэнергии (пос. Гранновка) (Рогов И.Ф.)
(наименование стройки)
Строительство отпайки ЛЭП-10 кВ от опоры № 500/167 фидера НАД-5 до проектируемой КТП 10/0,4 кВ, установка КТП 10/0,4 кВ мощностью 25 кВА, строительство ВЛИ-0,4 кВ до границ участка заявителя в Кошкинском районе Самарской области с организацией коммерческого учета электроэнергии (пос. Гранновка) (Рогов И.Ф.) | [16 empty] | Строительство отпайки ЛЭП-10 кВ от опоры № 500/167 фидера НАД-5 до проектируемой КТП 10/0,4 кВ, установка КТП 10/0,4 кВ мощностью 25 кВА, строительство ВЛИ-0,4 кВ до границ участка заявителя в Кошкинском районе Самарской области с организацией коммерческого учета электроэнергии (пос. Гранновка) (Рогов И.Ф.)
(наименование объекта капитального строительства)
ЛОКАЛЬНЫЙ СМЕТНЫЙ РАСЧЕТ (СМЕТА) № 02-01-01
Электроснабжение 0,4 кВ | [17 empty] | Электроснабжение 0,4 кВ
(наименование конструктивного решения)
Составлен | базисно-индексным | методом
Основание | 198/2020-ЭС
(проектная и (или) иная техническая документация)
Составлен(а) в текущем (базисном) уровне цен |  |  | 3 квартал 2022 года
Сметная стоимость |  | 276.54 | (38,14) | тыс.руб.
в том числе:
| строительных работ | 34.41 | (1,83) | тыс.руб. |  | Средства на оплату труда рабочих |  |  |  |  | 9.12 | (0,31) | тыс.руб.
| монтажных работ | 61.81 | (7,04) | тыс.руб. |  | Нормативные затраты труда рабочих |  |  |  |  | 34.33 |  | чел.час.
| оборудования | 180.32 | (29,27) | тыс.руб. |  | Нормативные затраты труда машинистов |  |  |  |  | 11.55 |  | чел.час.
| прочих затрат | 0 | (0) | тыс.руб.
№ п/п | Обоснование | Наименование работ и затрат |  |  | Единица измерения | Количество |  |  | Сметная стоимость в базисном уровне цен (в текущем уровне цен (гр. 8) для ресурсов, отсутствующих в ФРСН), руб. |  |  | Индексы | Сметная стоимость в текущем уровне цен, руб.
[6 empty] | на единицу | коэффициенты | всего с учетом коэффициентов | на единицу | коэффициенты | всего
1 | 2 | 3 |  |  | 4 | 5 | 6 | 7 | 8 | 9 | 10 | 11 | 12
Раздел 1. Строительно-монтажные работы | [18 empty] | Раздел 1. Строительно-монтажные работы
1 | ФЕР33-04-016-02 | Развозка конструкций и материалов опор ВЛ 0,38-10 кВ по трассе: одностоечных железобетонных опор |  |  | 4: шт; 7: 2 | [6 empty] | Развозка конструкций и материалов опор ВЛ 0,38-10 кВ по трассе: одностоечных железобетонных опор
| Приказ от 04.09.2019 № 519/пр прил.2 табл.1 п.5 | Производство работ осуществляется в стесненных условиях застроенной части населенных пунктов ОЗП=1,15; ЭМ=1,15; ЗПМ=1,15; ТЗ=1,15; ТЗМ=1,15 | [18 empty] | Производство работ осуществляется в стесненных условиях застроенной части населенных пунктов ОЗП=1,15; ЭМ=1,15; ЗПМ=1,15; ТЗ=1,15; ТЗМ=1,15
| 1 | ОТ |  |  | 8: 3.59; 9: 1.15; 10: 8.26; 11: 29.37; 12: 242.6 | [8 empty] | ОТ
| 2 | ЭМ |  |  | 8: 46.57; 9: 1.15; 10: 107.11; 11: 11.01; 12: 1179.28 | [8 empty] | ЭМ
| 3 | в т.ч. ОТм |  |  | 8: 6.48; 9: 1.15; 10: 14.9; 11: 29.37; 12: 437.61 | [8 empty] | в т.ч. ОТм
|  | ЗТ |  |  | 4: чел.-ч; 5: 0.44; 6: 1.15; 7: 1.012 | [9 empty] | ЗТ
|  | ЗТм |  |  | 4: чел.-ч; 5: 0.48; 6: 1.15; 7: 1.104 | [9 empty] | ЗТм
|  | Итого по расценке |  |  | 8: 50.16; 10: 115.37 | [10 empty] | Итого по расценке
|  | ФОТ |  |  | 10: 23.16; 12: 680.21 | [9 empty] | ФОТ
| Приказ № 812/пр от 21.12.2020 Прил. п.27 | НР Линии электропередачи |  |  | 4: %; 5: 103; 7: 103; 10: 23.85; 12: 700.62 | [9 empty] | НР Линии электропередачи
| Приказ № 774/пр от 11.12.2020 Прил. п.27 | СП Линии электропередачи |  |  | 4: %; 5: 60; 7: 60; 10: 13.9; 12: 408.13 | [9 empty] | СП Линии электропередачи
|  | Всего по позиции |  |  | 10: 153.12; 12: 2530.63 | [11 empty] | Всего по позиции
2 | ФЕР33-04-016-06 | Развозка конструкций и материалов опор ВЛ 0,38-10 кВ по трассе: материалов оснастки сложных опор | [17 empty] | Развозка конструкций и материалов опор ВЛ 0,38-10 кВ по трассе: материалов оснастки сложных опор | bar: 4; 7
| Приказ от 04.09.2019 № 519/пр прил.2 табл.1 п.5 | Производство работ осуществляется в стесненных условиях застроенной части населенных пунктов ОЗП=1,15; ЭМ=1,15; ЗПМ=1,15; ТЗ=1,15; ТЗМ=1,15 | [18 empty] | Производство работ осуществляется в стесненных условиях застроенной части населенных пунктов ОЗП=1,15; ЭМ=1,15; ЗПМ=1,15; ТЗ=1,15; ТЗМ=1,15
| 1 | ОТ |  |  | 8: 2.45; 9: 1.15; 10: 2.82; 11: 29.37; 12: 82.82 | [8 empty] | ОТ
| 2 | ЭМ |  |  | 8: 12.58; 9: 1.15; 10: 14.47; 11: 11.01; 12: 159.31 | [8 empty] | ЭМ
| 3 | в т.ч. ОТм |  |  | 8: 2.16; 9: 1.15; 10: 2.48; 11: 29.37; 12: 72.84 | [8 empty] | в т.ч. ОТм
|  | ЗТ |  |  | 4: чел.-ч; 5: 0.3; 6: 1.15; 7: 0.345 | [9 empty] | ЗТ
|  | ЗТм |  |  | 4: чел.-ч; 5: 0.16; 6: 1.15; 7: 0.184 | [9 empty] | ЗТм
|  | Итого по расценке |  |  | 8: 15.03; 10: 17.29 | [10 empty] | Итого по расценке
|  | ФОТ |  |  | 10: 5.3; 12: 155.66 | [9 empty] | ФОТ
| Приказ № 812/пр от 21.12.2020 Прил. п.27 | НР Линии электропередачи |  |  | 4: %; 5: 103; 7: 103; 10: 5.46; 12: 160.33 | [9 empty] | НР Линии электропередачи
| Приказ № 774/пр от 11.12.2020 Прил. п.27 | СП Линии электропередачи |  |  | 4: %; 5: 60; 7: 60; 10: 3.18; 12: 93.4 | [9 empty] | СП Линии электропередачи
|  | Всего по позиции |  |  | 10: 25.93; 12: 495.86 | [11 empty] | Всего по позиции
3 | ФЕР33-04-003-02 | Установка железобетонных опор ВЛ 0,38; 6-10 кВ с траверсами без приставок: одностоечных с одним подкосом | [17 empty] | Установка железобетонных опор ВЛ 0,38; 6-10 кВ с траверсами без приставок: одностоечных с одним подкосом | bar: 4; 7
| Приказ от 04.09.2019 № 519/пр прил.2 табл.1 п.5 | Производство работ осуществляется в стесненных условиях застроенной части населенных пунктов ОЗП=1,15; ЭМ=1,15; ЗПМ=1,15; ТЗ=1,15; ТЗМ=1,15 | [18 empty] | Производство работ осуществляется в стесненных условиях застроенной части населенных пунктов ОЗП=1,15; ЭМ=1,15; ЗПМ=1,15; ТЗ=1,15; ТЗМ=1,15
| 1 | ОТ |  |  | 8: 52.98; 9: 1.15; 10: 60.93; 11: 29.37; 12: 1789.51 | [8 empty] | ОТ
| 2 | ЭМ |  |  | 8: 247.94; 9: 1.15; 10: 285.13; 11: 11.01; 12: 3139.28 | [8 empty] | ЭМ
| 3 | в т.ч. ОТм |  |  | 8: 23.2; 9: 1.15; 10: 26.68; 11: 29.37; 12: 783.59 | [8 empty] | в т.ч. ОТм
| 4 | М |  |  | 8: 45.54; 10: 45.54; 11: 8.02; 12: 365.23 | [8 empty] | М
П,Н | 01.7.15.03-0042 | Болты с гайками и шайбами строительные |  |  | 4: кг; 5: 0; 7: 0 | [12 empty] | Болты с гайками и шайбами строительные
П,Н | 05.1.02.07-0021 | Стойка железобетонная вибрированная для опор |  |  | 4: шт; 5: 0; 7: 0 | [12 empty] | Стойка железобетонная вибрированная для опор
П,Н | 07.2.02.05 | Траверсы стальные |  |  | 4: т; 5: 0; 7: 0 | [12 empty] | Траверсы стальные
П,Н | 07.2.07.13 | Хомуты стальные |  |  | 4: кг; 5: 0; 7: 0 | [12 empty] | Хомуты стальные
П,Н | 08.3.04.02 | Сталь стержневая диаметром до 10 мм |  |  | 4: т; 5: 0; 7: 0 | [12 empty] | Сталь стержневая диаметром до 10 мм
П,Н | 22.2.01.04 | Изоляторы штыревые |  |  | 4: шт; 5: 0; 7: 0 | [12 empty] | Изоляторы штыревые
П,Н | 22.2.02.07 | Детали крепления стальные |  |  | 4: кг; 5: 0; 7: 0 | [12 empty] | Детали крепления стальные
П,Н | 22.2.02.09 | Детали крепления стальные |  |  | 4: кг; 5: 0; 7: 0 | [12 empty] | Детали крепления стальные
П,Н | 22.2.02.21 | Штыри |  |  | 4: шт; 5: 0; 7: 0 | [12 empty] | Штыри
Н | 22.2.02.23 | Металлические плакаты |  |  | 4: шт; 5: 0.1; 7: 0.1 | [12 empty] | Металлические плакаты
|  | ЗТ |  |  | 4: чел.-ч; 5: 5.98; 6: 1.15; 7: 6.877 | [9 empty] | ЗТ
|  | ЗТм |  |  | 4: чел.-ч; 5: 2; 6: 1.15; 7: 2.3 | [9 empty] | ЗТм
|  | Итого по расценке |  |  | 8: 346.46; 10: 391.6 | [10 empty] | Итого по расценке
|  | ФОТ |  |  | 10: 87.61; 12: 2573.1 | [9 empty] | ФОТ
| Приказ № 812/пр от 21.12.2020 Прил. п.27 | НР Линии электропередачи |  |  | 4: %; 5: 103; 7: 103; 10: 90.24; 12: 2650.29 | [9 empty] | НР Линии электропередачи
| Приказ № 774/пр от 11.12.2020 Прил. п.27 | СП Линии электропередачи |  |  | 4: %; 5: 60; 7: 60; 10: 52.57; 12: 1543.86 | [9 empty] | СП Линии электропередачи
|  | Всего по позиции |  |  | 10: 534.41; 12: 9488.17 | [11 empty] | Всего по позиции
4 | ФССЦ-20.2.02.04-0006 | Колпачки полиэтиленовые |  |  | 100 шт |  |  | -0.06 | 610 |  | -36.6 | 8.02 | -293.53 | [6 empty] | Колпачки полиэтиленовые
|  | (Линии электропередачи) | [24 empty] | (Линии электропередачи)
|  | Всего по позиции |  |  | 10: -36.6; 12: -293.53 | [11 empty] | Всего по позиции
5 | ФЕР33-04-017-01 | Подвеска самонесущих изолированных проводов (СИП-2А) напряжением от 0,4 кВ до 1 кВ (со снятием напряжения) при количестве 29 опор: с использованием автогидроподъемника |  |  | 4: 1000 м; 7: 0.005 | [6 empty] | Подвеска самонесущих изолированных проводов (СИП-2А) напряжением от 0,4 кВ до 1 кВ (со снятием напряжения) при количестве 29 опор: с использованием автогидроподъемника
|  | Объем=5 / 1000 | [25 empty] | Объем=5 / 1000
| Приказ от 04.09.2019 № 519/пр прил.2 табл.1 п.5 | Производство работ осуществляется в стесненных условиях застроенной части населенных пунктов ОЗП=1,15; ЭМ=1,15; ЗПМ=1,15; ТЗ=1,15; ТЗМ=1,15 | [18 empty] | Производство работ осуществляется в стесненных условиях застроенной части населенных пунктов ОЗП=1,15; ЭМ=1,15; ЗПМ=1,15; ТЗ=1,15; ТЗМ=1,15
| 1 | ОТ |  |  | 8: 620.43; 9: 1.15; 10: 3.57; 11: 29.37; 12: 104.85 | [8 empty] | ОТ
| 2 | ЭМ |  |  | 8: 3092.82; 9: 1.15; 10: 17.78; 11: 11.01; 12: 195.76 | [8 empty] | ЭМ
| 3 | в т.ч. ОТм |  |  | 8: 399.08; 9: 1.15; 10: 2.29; 11: 29.37; 12: 67.26 | [8 empty] | в т.ч. ОТм
| 4 | М |  |  | 8: 7435.74; 10: 37.18; 11: 8.02; 12: 298.18 | [8 empty] | М
П,Н | 20.1.01.08-0019 | Зажим ответвительный с проводами ответвлений сечением 16-95 мм2 |  |  | 4: 100 шт; 5: 0; 7: 0 | [12 empty] | Зажим ответвительный с проводами ответвлений сечением 16-95 мм2
П,Н | 20.2.02.04-0001 | Колпачки герметичные для защиты жил площадью поперечного сечения от 6 до 35 мм2 |  |  | 4: 100 шт; 5: 0; 7: 0 | [12 empty] | Колпачки герметичные для защиты жил площадью поперечного сечения от 6 до 35 мм2
Н | 21.2.01.01 | Провода самонесущие изолированные |  |  | 4: 1000 м; 5: 1.02; 7: 0.0051 | [12 empty] | Провода самонесущие изолированные
П,Н | 25.2.02.09-0011 | Хомут стяжной, диаметр 10-45 мм, длина 175 мм, разрушающая нагрузка 0,3 кН |  |  | 4: 100 шт; 5: 0; 7: 0 | [12 empty] | Хомут стяжной, диаметр 10-45 мм, длина 175 мм, разрушающая нагрузка 0,3 кН
|  | ЗТ |  |  | 4: чел.-ч; 5: 65.24; 6: 1.15; 7: 0.37513 | [9 empty] | ЗТ
|  | ЗТм |  |  | 4: чел.-ч; 5: 37.51; 6: 1.15; 7: 0.21568 | [9 empty] | ЗТм
|  | Итого по расценке |  |  | 8: 11148.99; 10: 58.53 | [10 empty] | Итого по расценке
|  | ФОТ |  |  | 10: 5.86; 12: 172.11 | [9 empty] | ФОТ
| Приказ № 812/пр от 21.12.2020 Прил. п.27 | НР Линии электропередачи |  |  | 4: %; 5: 103; 7: 103; 10: 6.04; 12: 177.27 | [9 empty] | НР Линии электропередачи
| Приказ № 774/пр от 11.12.2020 Прил. п.27 | СП Линии электропередачи |  |  | 4: %; 5: 60; 7: 60; 10: 3.52; 12: 103.27 | [9 empty] | СП Линии электропередачи
|  | Всего по позиции |  |  | 10: 68.09; 12: 879.33 | [11 empty] | Всего по позиции
6 | ФССЦ-25.2.02.04-0002 | Комплект для простого анкерного крепления в составе кронштейн предельная нагрузка 15 кН, зажим длина клиньев 165 мм, длина петли 290 мм |  |  | компл |  |  | -0.01 | 242.4 |  | -2.42 | 8.02 | -19.41 | [6 empty] | Комплект для простого анкерного крепления в составе кронштейн предельная нагрузка 15 кН, зажим длина клиньев 165 мм, длина петли 290 мм
|  | (Линии электропередачи) | [24 empty] | (Линии электропередачи)
|  | Всего по позиции |  |  | 10: -2.42; 12: -19.41 | [11 empty] | Всего по позиции
7 | ФССЦ-25.2.02.04-0003 | Комплект промежуточной подвески в составе кронштейн предельная нагрузка 12-20 кН, зажим сечение 16-95 мм2 |  |  | компл |  |  | -0.145 | 168.71 |  | -24.46 | 8.02 | -196.17 | [6 empty] | Комплект промежуточной подвески в составе кронштейн предельная нагрузка 12-20 кН, зажим сечение 16-95 мм2
|  | (Линии электропередачи) | [24 empty] | (Линии электропередачи)
|  | Всего по позиции |  |  | 10: -24.46; 12: -196.17 | [11 empty] | Всего по позиции
8 | ФССЦ-25.2.02.11-0021 | Лента крепления, ширина 20 мм, толщина 0,7 мм, длина 50 м, из нержавеющей стали (в пластмассовой коробке с кабельной бухтой) F207 (СИП) |  |  | шт |  |  | -0.009 | 943.06 |  | -8.49 | 8.02 | -68.09 | [6 empty] | Лента крепления, ширина 20 мм, толщина 0,7 мм, длина 50 м, из нержавеющей стали (в пластмассовой коробке с кабельной бухтой) F207 (СИП)
|  | (Линии электропередачи) | [24 empty] | (Линии электропередачи)
|  | Всего по позиции |  |  | 10: -8.49; 12: -68.09 | [11 empty] | Всего по позиции
9 | ФССЦ-25.2.02.11-0051 | Скрепа для фиксации на промежуточных опорах, размер 20 мм |  |  | 100 шт |  |  | -0.0031 | 582 |  | -1.8 | 8.02 | -14.44 | [6 empty] | Скрепа для фиксации на промежуточных опорах, размер 20 мм
|  | (Линии электропередачи) | [24 empty] | (Линии электропередачи)
|  | Всего по позиции |  |  | 10: -1.8; 12: -14.44 | [11 empty] | Всего по позиции
10 | ФЕР33-04-017-03 | При изменении количества опор на 1000 м добавлять или исключать: к расценке 33-04-017-01 | [17 empty] | При изменении количества опор на 1000 м добавлять или исключать: к расценке 33-04-017-01 | bar: 4; 7
| Приказ от 04.09.2019 № 519/пр прил.2 табл.1 п.5 | Производство работ осуществляется в стесненных условиях застроенной части населенных пунктов ОЗП=1,15; ЭМ=1,15; ЗПМ=1,15; ТЗ=1,15; ТЗМ=1,15 | [18 empty] | Производство работ осуществляется в стесненных условиях застроенной части населенных пунктов ОЗП=1,15; ЭМ=1,15; ЗПМ=1,15; ТЗ=1,15; ТЗМ=1,15
| 1 | ОТ |  |  | 8: 15.18; 9: 1.15; 10: 17.46; 11: 29.37; 12: 512.8 | [8 empty] | ОТ
| 2 | ЭМ |  |  | 8: 90.92; 9: 1.15; 10: 104.56; 11: 11.01; 12: 1151.21 | [8 empty] | ЭМ
| 3 | в т.ч. ОТм |  |  | 8: 11.69; 9: 1.15; 10: 13.44; 11: 29.37; 12: 394.73 | [8 empty] | в т.ч. ОТм
| 4 | М |  |  | 8: 255.79; 10: 255.79; 11: 8.02; 12: 2051.44 | [8 empty] | М
П,Н | 20.1.01.08-0019 | Зажим ответвительный с проводами ответвлений сечением 16-95 мм2 |  |  | 4: 100 шт; 5: 0; 7: 0 | [12 empty] | Зажим ответвительный с проводами ответвлений сечением 16-95 мм2
П,Н | 25.2.02.09-0011 | Хомут стяжной, диаметр 10-45 мм, длина 175 мм, разрушающая нагрузка 0,3 кН |  |  | 4: 100 шт; 5: 0; 7: 0 | [12 empty] | Хомут стяжной, диаметр 10-45 мм, длина 175 мм, разрушающая нагрузка 0,3 кН
|  | ЗТ |  |  | 4: чел.-ч; 5: 1.53; 6: 1.15; 7: 1.7595 | [9 empty] | ЗТ
|  | ЗТм |  |  | 4: чел.-ч; 5: 1.11; 6: 1.15; 7: 1.2765 | [9 empty] | ЗТм
|  | Итого по расценке |  |  | 8: 361.89; 10: 377.81 | [10 empty] | Итого по расценке
|  | ФОТ |  |  | 10: 30.9; 12: 907.53 | [9 empty] | ФОТ
| Приказ № 812/пр от 21.12.2020 Прил. п.27 | НР Линии электропередачи |  |  | 4: %; 5: 103; 7: 103; 10: 31.83; 12: 934.76 | [9 empty] | НР Линии электропередачи
| Приказ № 774/пр от 11.12.2020 Прил. п.27 | СП Линии электропередачи |  |  | 4: %; 5: 60; 7: 60; 10: 18.54; 12: 544.52 | [9 empty] | СП Линии электропередачи
|  | Всего по позиции |  |  | 10: 428.18; 12: 5194.73 | [11 empty] | Всего по позиции
11 | ФССЦ-25.2.02.04-0003 | Комплект промежуточной подвески в составе кронштейн предельная нагрузка 12-20 кН, зажим сечение 16-95 мм2 |  |  | компл |  |  | -1 | 168.71 |  | -168.71 | 8.02 | -1353.05 | [6 empty] | Комплект промежуточной подвески в составе кронштейн предельная нагрузка 12-20 кН, зажим сечение 16-95 мм2
|  | (Линии электропередачи) | [24 empty] | (Линии электропередачи)
|  | Всего по позиции |  |  | 10: -168.71; 12: -1353.05 | [11 empty] | Всего по позиции
12 | ФССЦ-25.2.02.11-0021 | Лента крепления, ширина 20 мм, толщина 0,7 мм, длина 50 м, из нержавеющей стали (в пластмассовой коробке с кабельной бухтой) F207 (СИП) |  |  | шт |  |  | -0.08 | 943.06 |  | -75.44 | 8.02 | -605.03 | [6 empty] | Лента крепления, ширина 20 мм, толщина 0,7 мм, длина 50 м, из нержавеющей стали (в пластмассовой коробке с кабельной бухтой) F207 (СИП)
|  | (Линии электропередачи) | [24 empty] | (Линии электропередачи)
|  | Всего по позиции |  |  | 10: -75.44; 12: -605.03 | [11 empty] | Всего по позиции
13 | ФССЦ-25.2.02.11-0051 | Скрепа для фиксации на промежуточных опорах, размер 20 мм |  |  | 100 шт |  |  | -0.02 | 582 |  | -11.64 | 8.02 | -93.35 | [6 empty] | Скрепа для фиксации на промежуточных опорах, размер 20 мм
|  | (Линии электропередачи) | [24 empty] | (Линии электропередачи)
|  | Всего по позиции |  |  | 10: -11.64; 12: -93.35 | [11 empty] | Всего по позиции
14 | ФЕР33-04-030-01 | Установка разрядников: с помощью механизмов |  |  | 4: компл; 7: 3 | [6 empty] | Установка разрядников: с помощью механизмов
| Приказ от 04.09.2019 № 519/пр прил.2 табл.1 п.5 | Производство работ осуществляется в стесненных условиях застроенной части населенных пунктов ОЗП=1,15; ЭМ=1,15; ЗПМ=1,15; ТЗ=1,15; ТЗМ=1,15 | [18 empty] | Производство работ осуществляется в стесненных условиях застроенной части населенных пунктов ОЗП=1,15; ЭМ=1,15; ЗПМ=1,15; ТЗ=1,15; ТЗМ=1,15
| 1 | ОТ |  |  | 8: 33.31; 9: 1.15; 10: 114.92; 11: 29.37; 12: 3375.2 | [8 empty] | ОТ
| 2 | ЭМ |  |  | 8: 84.35; 9: 1.15; 10: 291.01; 11: 11.01; 12: 3204.02 | [8 empty] | ЭМ
| 3 | в т.ч. ОТм |  |  | 8: 11.1; 9: 1.15; 10: 38.3; 11: 29.37; 12: 1124.87 | [8 empty] | в т.ч. ОТм
| 4 | М |  |  | 8: 2.86; 10: 8.58; 11: 8.02; 12: 68.81 | [8 empty] | М
П,Н | 01.7.15.03-0042 | Болты с гайками и шайбами строительные |  |  | 4: кг; 5: 0; 7: 0 | [12 empty] | Болты с гайками и шайбами строительные
П,Н | 07.2.07.13 | Хомуты стальные |  |  | 4: кг; 5: 0; 7: 0 | [12 empty] | Хомуты стальные
П,Н | 08.3.04.02 | Сталь стержневая диаметром до 10 мм |  |  | 4: т; 5: 0; 7: 0 | [12 empty] | Сталь стержневая диаметром до 10 мм
П,Н | 22.2.01.04 | Изоляторы линейные штыревые фарфоровые |  |  | 4: шт; 5: 0; 7: 0 | [12 empty] | Изоляторы линейные штыревые фарфоровые
П,Н | 22.2.02.03 | Детали крепления стальные |  |  | 4: кг; 5: 0; 7: 0 | [12 empty] | Детали крепления стальные
|  | ЗТ |  |  | 4: чел.-ч; 5: 3.76; 6: 1.15; 7: 12.972 | [9 empty] | ЗТ
|  | ЗТм |  |  | 4: чел.-ч; 5: 1.07; 6: 1.15; 7: 3.6915 | [9 empty] | ЗТм
|  | Итого по расценке |  |  | 8: 120.52; 10: 414.51 | [10 empty] | Итого по расценке
|  | ФОТ |  |  | 10: 153.22; 12: 4500.07 | [9 empty] | ФОТ
| Приказ № 812/пр от 21.12.2020 Прил. п.27 | НР Линии электропередачи |  |  | 4: %; 5: 103; 7: 103; 10: 157.82; 12: 4635.07 | [9 empty] | НР Линии электропередачи
| Приказ № 774/пр от 11.12.2020 Прил. п.27 | СП Линии электропередачи |  |  | 4: %; 5: 60; 7: 60; 10: 91.93; 12: 2700.04 | [9 empty] | СП Линии электропередачи
|  | Всего по позиции |  |  | 10: 664.26; 12: 13983.14 | [11 empty] | Всего по позиции
15 | ФЕРм08-02-147-10 | Кабель до 35 кВ по установленным конструкциям и лоткам с креплением по всей длине, масса 1 м кабеля: до 1 кг |  |  | 4: 100 м; 7: 0.08 | [6 empty] | Кабель до 35 кВ по установленным конструкциям и лоткам с креплением по всей длине, масса 1 м кабеля: до 1 кг
|  | Объем=8 / 100 | [25 empty] | Объем=8 / 100
| ОП п.1.8.3 | При производстве работ на высоте свыше расстояний, указанных в общих положениях к разделам сборника: при высоте св. 2 до 8 м ОЗП=1,05; ТЗ=1,05 | [18 empty] | При производстве работ на высоте свыше расстояний, указанных в общих положениях к разделам сборника: при высоте св. 2 до 8 м ОЗП=1,05; ТЗ=1,05
| Приказ от 04.09.2019 № 519/пр прил.2 табл.1 п.5 | Производство работ осуществляется в стесненных условиях застроенной части населенных пунктов ОЗП=1,15; ЭМ=1,15; ЗПМ=1,15; ТЗ=1,15; ТЗМ=1,15 | [18 empty] | Производство работ осуществляется в стесненных условиях застроенной части населенных пунктов ОЗП=1,15; ЭМ=1,15; ЗПМ=1,15; ТЗ=1,15; ТЗМ=1,15
| 1 | ОТ |  |  | 8: 132.35; 9: 1.2075; 10: 12.79; 11: 29.37; 12: 375.64 | [8 empty] | ОТ
| 2 | ЭМ |  |  | 8: 50.19; 9: 1.15; 10: 4.62; 11: 11.01; 12: 50.87 | [8 empty] | ЭМ
| 3 | в т.ч. ОТм |  |  | 8: 5.02; 9: 1.15; 10: 0.46; 11: 29.37; 12: 13.51 | [8 empty] | в т.ч. ОТм
| 4 | М |  |  | 8: 34.7; 10: 2.78; 11: 8.02; 12: 22.3 | [8 empty] | М
|  | ЗТ |  |  | 4: чел.-ч; 5: 14.08; 6: 1.2075; 7: 1.3601 | [9 empty] | ЗТ
|  | ЗТм |  |  | 4: чел.-ч; 5: 0.4; 6: 1.15; 7: 0.0368 | [9 empty] | ЗТм
|  | Итого по расценке |  |  | 8: 217.24; 10: 20.19 | [10 empty] | Итого по расценке
|  | ФОТ |  |  | 10: 13.25; 12: 389.15 | [9 empty] | ФОТ
| Приказ № 812/пр от 21.12.2020 Прил. п.49.3 | НР Электротехнические установки на других объектах |  |  | 4: %; 5: 97; 7: 97; 10: 12.85; 12: 377.48 | [9 empty] | НР Электротехнические установки на других объектах
| Приказ № 774/пр от 11.12.2020 Прил. п.49.3 | СП Электротехнические установки на других объектах |  |  | 4: %; 5: 51; 7: 51; 10: 6.76; 12: 198.47 | [9 empty] | СП Электротехнические установки на других объектах
|  | Всего по позиции |  |  | 10: 39.8; 12: 1024.76 | [11 empty] | Всего по позиции
16 | ФЕРм08-03-573-02 | Пульт управления напольный, высота до 1200 мм, глубина и ширина по фронту: до 700х1000 мм | [17 empty] | Пульт управления напольный, высота до 1200 мм, глубина и ширина по фронту: до 700х1000 мм | bar: 4; 7
| ОП п.1.8.3 | При производстве работ на высоте свыше расстояний, указанных в общих положениях к разделам сборника: при высоте св. 2 до 8 м ОЗП=1,05; ТЗ=1,05 | [18 empty] | При производстве работ на высоте свыше расстояний, указанных в общих положениях к разделам сборника: при высоте св. 2 до 8 м ОЗП=1,05; ТЗ=1,05
| Приказ от 04.09.2019 № 519/пр прил.2 табл.1 п.5 | Производство работ осуществляется в стесненных условиях застроенной части населенных пунктов ОЗП=1,15; ЭМ=1,15; ЗПМ=1,15; ТЗ=1,15; ТЗМ=1,15 | [18 empty] | Производство работ осуществляется в стесненных условиях застроенной части населенных пунктов ОЗП=1,15; ЭМ=1,15; ЗПМ=1,15; ТЗ=1,15; ТЗМ=1,15
| 1 | ОТ |  |  | 8: 20.44; 9: 1.2075; 10: 24.68; 11: 29.37; 12: 724.85 | [8 empty] | ОТ
| 2 | ЭМ |  |  | 8: 107.26; 9: 1.15; 10: 123.35; 11: 11.01; 12: 1358.08 | [8 empty] | ЭМ
| 3 | в т.ч. ОТм |  |  | 8: 12.42; 9: 1.15; 10: 14.28; 11: 29.37; 12: 419.4 | [8 empty] | в т.ч. ОТм
| 4 | М |  |  | 8: 7.17; 10: 7.17; 11: 8.02; 12: 57.5 | [8 empty] | М
|  | ЗТ |  |  | 4: чел.-ч; 5: 2.06; 6: 1.2075; 7: 2.4874 | [9 empty] | ЗТ
|  | ЗТм |  |  | 4: чел.-ч; 5: 1.08; 6: 1.15; 7: 1.242 | [9 empty] | ЗТм
|  | Итого по расценке |  |  | 8: 134.87; 10: 155.2 | [10 empty] | Итого по расценке
|  | ФОТ |  |  | 10: 38.96; 12: 1144.25 | [9 empty] | ФОТ
| Приказ № 812/пр от 21.12.2020 Прил. п.49.3 | НР Электротехнические установки на других объектах |  |  | 4: %; 5: 97; 7: 97; 10: 37.79; 12: 1109.92 | [9 empty] | НР Электротехнические установки на других объектах
| Приказ № 774/пр от 11.12.2020 Прил. п.49.3 | СП Электротехнические установки на других объектах |  |  | 4: %; 5: 51; 7: 51; 10: 19.87; 12: 583.57 | [9 empty] | СП Электротехнические установки на других объектах
|  | Всего по позиции |  |  | 10: 212.86; 12: 3833.92 | [11 empty] | Всего по позиции
17 | ФЕРм08-03-573-04 | Шкаф (пульт) управления навесной, высота, ширина и глубина: до 600х600х350 мм | [17 empty] | Шкаф (пульт) управления навесной, высота, ширина и глубина: до 600х600х350 мм | bar: 4; 7
| ОП п.1.8.3 | При производстве работ на высоте свыше расстояний, указанных в общих положениях к разделам сборника: при высоте св. 2 до 8 м ОЗП=1,05; ТЗ=1,05 | [18 empty] | При производстве работ на высоте свыше расстояний, указанных в общих положениях к разделам сборника: при высоте св. 2 до 8 м ОЗП=1,05; ТЗ=1,05
| Приказ от 04.09.2019 № 519/пр прил.2 табл.1 п.5 | Производство работ осуществляется в стесненных условиях застроенной части населенных пунктов ОЗП=1,15; ЭМ=1,15; ЗПМ=1,15; ТЗ=1,15; ТЗМ=1,15 | [18 empty] | Производство работ осуществляется в стесненных условиях застроенной части населенных пунктов ОЗП=1,15; ЭМ=1,15; ЗПМ=1,15; ТЗ=1,15; ТЗМ=1,15
| 1 | ОТ |  |  | 8: 20.44; 9: 1.2075; 10: 24.68; 11: 29.37; 12: 724.85 | [8 empty] | ОТ
| 2 | ЭМ |  |  | 8: 33.47; 9: 1.15; 10: 38.49; 11: 11.01; 12: 423.77 | [8 empty] | ЭМ
| 3 | в т.ч. ОТм |  |  | 8: 3.42; 9: 1.15; 10: 3.93; 11: 29.37; 12: 115.42 | [8 empty] | в т.ч. ОТм
| 4 | М |  |  | 8: 2.94; 10: 2.94; 11: 8.02; 12: 23.58 | [8 empty] | М
|  | ЗТ |  |  | 4: чел.-ч; 5: 2.06; 6: 1.2075; 7: 2.4874 | [9 empty] | ЗТ
|  | ЗТм |  |  | 4: чел.-ч; 5: 0.31; 6: 1.15; 7: 0.3565 | [9 empty] | ЗТм
|  | Итого по расценке |  |  | 8: 56.85; 10: 66.11 | [10 empty] | Итого по расценке
|  | ФОТ |  |  | 10: 28.61; 12: 840.27 | [9 empty] | ФОТ
| Приказ № 812/пр от 21.12.2020 Прил. п.49.3 | НР Электротехнические установки на других объектах |  |  | 4: %; 5: 97; 7: 97; 10: 27.75; 12: 815.06 | [9 empty] | НР Электротехнические установки на других объектах
| Приказ № 774/пр от 11.12.2020 Прил. п.49.3 | СП Электротехнические установки на других объектах |  |  | 4: %; 5: 51; 7: 51; 10: 14.59; 12: 428.54 | [9 empty] | СП Электротехнические установки на других объектах
|  | Всего по позиции |  |  | 10: 108.45; 12: 2415.8 | [11 empty] | Всего по позиции
|  | Итоги по разделу 1 Строительно-монтажные работы : | [26 empty] | Итоги по разделу 1 Строительно-монтажные работы :
|  | Итого прямые затраты (справочно) |  |  | 10: 1287.05; 12: 19038.67 | [16 empty] | Итого прямые затраты (справочно)
|  | в том числе: | [27 empty] | в том числе:
|  | Оплата труда рабочих |  |  | 10: 270.11; 12: 7933.12 | [16 empty] | Оплата труда рабочих
|  | Эксплуатация машин |  |  | 10: 986.52; 12: 10861.58 | [16 empty] | Эксплуатация машин
|  | в том числе оплата труда машинистов (Отм) |  |  | 10: 116.76; 12: 3429.23 | [16 empty] | в том числе оплата труда машинистов (Отм)
|  | Материалы |  |  | 10: 30.42; 12: 243.97 | [16 empty] | Материалы
|  | Строительные работы |  |  | 10: 1544.43; 12: 29928.79 | [16 empty] | Строительные работы
|  | в том числе: | [27 empty] | в том числе:
|  | оплата труда |  |  | 10: 207.96; 12: 6107.78 | [16 empty] | оплата труда
|  | эксплуатация машин и механизмов |  |  | 10: 820.06; 12: 9028.86 | [16 empty] | эксплуатация машин и механизмов
|  | в том числе оплата труда машинистов (ОТм) |  |  | 10: 98.09; 12: 2880.9 | [16 empty] | в том числе оплата труда машинистов (ОТм)
|  | материалы |  |  | 10: 17.53; 12: 140.59 | [16 empty] | материалы
|  | накладные расходы |  |  | 10: 315.24; 12: 9258.34 | [16 empty] | накладные расходы
|  | сметная прибыль |  |  | 10: 183.64; 12: 5393.22 | [16 empty] | сметная прибыль
|  | Монтажные работы |  |  | 10: 361.11; 12: 7274.48 | [16 empty] | Монтажные работы
|  | в том числе: | [27 empty] | в том числе:
|  | оплата труда |  |  | 10: 62.15; 12: 1825.34 | [16 empty] | оплата труда
|  | эксплуатация машин и механизмов |  |  | 10: 166.46; 12: 1832.72 | [16 empty] | эксплуатация машин и механизмов
|  | в том числе оплата труда машинистов (ОТм) |  |  | 10: 18.67; 12: 548.33 | [16 empty] | в том числе оплата труда машинистов (ОТм)
|  | материалы |  |  | 10: 12.89; 12: 103.38 | [16 empty] | материалы
|  | накладные расходы |  |  | 10: 78.39; 12: 2302.46 | [16 empty] | накладные расходы
|  | сметная прибыль |  |  | 10: 41.22; 12: 1210.58 | [16 empty] | сметная прибыль
|  | Итого ФОТ (справочно) |  |  | 10: 386.87; 12: 11362.35 | [16 empty] | Итого ФОТ (справочно)
|  | Итого накладные расходы (справочно) |  |  | 10: 393.63; 12: 11560.8 | [16 empty] | Итого накладные расходы (справочно)
|  | Итого сметная прибыль (справочно) |  |  | 10: 224.86; 12: 6603.8 | [16 empty] | Итого сметная прибыль (справочно)
|  | Итого по разделу 1 Строительно-монтажные работы |  |  | 10: 1905.54; 12: 37203.27 | [17 empty] | Итого по разделу 1 Строительно-монтажные работы
Раздел 2. Заземление опор | [18 empty] | Раздел 2. Заземление опор
18 | ФЕР01-02-057-02 | Разработка грунта вручную в траншеях глубиной до 2 м без креплений с откосами, группа грунтов: 2 |  |  | 4: 100 м3; 7: 0.00315 | [6 empty] | Разработка грунта вручную в траншеях глубиной до 2 м без креплений с откосами, группа грунтов: 2
|  | Объем=(0,7*0,3*1,5) / 100 | [25 empty] | Объем=(0,7*0,3*1,5) / 100
| Приказ от 04.09.2019 № 519/пр прил.2 табл.1 п.5 | Производство работ осуществляется в стесненных условиях застроенной части населенных пунктов ОЗП=1,15; ЭМ=1,15; ЗПМ=1,15; ТЗ=1,15; ТЗМ=1,15 | [18 empty] | Производство работ осуществляется в стесненных условиях застроенной части населенных пунктов ОЗП=1,15; ЭМ=1,15; ЗПМ=1,15; ТЗ=1,15; ТЗМ=1,15
| 1 | ОТ |  |  | 8: 1201.2; 9: 1.15; 10: 4.35; 11: 29.37; 12: 127.76 | [8 empty] | ОТ
|  | ЗТ |  |  | 4: чел.-ч; 5: 154; 6: 1.15; 7: 0.55787 | [9 empty] | ЗТ
|  | Итого по расценке |  |  | 8: 1201.2; 10: 4.35 | [10 empty] | Итого по расценке
|  | ФОТ |  |  | 10: 4.35; 12: 127.76 | [9 empty] | ФОТ
| Приказ № 812/пр от 21.12.2020 Прил. п.1.2 | НР Земляные работы, выполняемые ручным способом |  |  | 4: %; 5: 89; 7: 89; 10: 3.87; 12: 113.71 | [9 empty] | НР Земляные работы, выполняемые ручным способом
| Приказ № 774/пр от 11.12.2020 Прил. п.1.2 | СП Земляные работы, выполняемые ручным способом |  |  | 4: %; 5: 40; 7: 40; 10: 1.74; 12: 51.1 | [9 empty] | СП Земляные работы, выполняемые ручным способом
|  | Всего по позиции |  |  | 10: 9.96; 12: 292.57 | [11 empty] | Всего по позиции
19 | ФЕР01-02-061-01 | Засыпка вручную траншей, пазух котлованов и ям, группа грунтов: 1 |  |  | 4: 100 м3; 7: 0.00315 | [6 empty] | Засыпка вручную траншей, пазух котлованов и ям, группа грунтов: 1
|  | Объем=(0,7*0,3*1,5) / 100 | [25 empty] | Объем=(0,7*0,3*1,5) / 100
| Приказ от 04.09.2019 № 519/пр прил.2 табл.1 п.5 | Производство работ осуществляется в стесненных условиях застроенной части населенных пунктов ОЗП=1,15; ЭМ=1,15; ЗПМ=1,15; ТЗ=1,15; ТЗМ=1,15 | [18 empty] | Производство работ осуществляется в стесненных условиях застроенной части населенных пунктов ОЗП=1,15; ЭМ=1,15; ЗПМ=1,15; ТЗ=1,15; ТЗМ=1,15
| 1 | ОТ |  |  | 8: 663.75; 9: 1.15; 10: 2.4; 11: 29.37; 12: 70.49 | [8 empty] | ОТ
|  | ЗТ |  |  | 4: чел.-ч; 5: 88.5; 6: 1.15; 7: 0.32059 | [9 empty] | ЗТ
|  | Итого по расценке |  |  | 8: 663.75; 10: 2.4 | [10 empty] | Итого по расценке
|  | ФОТ |  |  | 10: 2.4; 12: 70.49 | [9 empty] | ФОТ
| Приказ № 812/пр от 21.12.2020 Прил. п.1.2 | НР Земляные работы, выполняемые ручным способом |  |  | 4: %; 5: 89; 7: 89; 10: 2.14; 12: 62.74 | [9 empty] | НР Земляные работы, выполняемые ручным способом
| Приказ № 774/пр от 11.12.2020 Прил. п.1.2 | СП Земляные работы, выполняемые ручным способом |  |  | 4: %; 5: 40; 7: 40; 10: 0.96; 12: 28.2 | [9 empty] | СП Земляные работы, выполняемые ручным способом
|  | Всего по позиции |  |  | 10: 5.5; 12: 161.43 | [11 empty] | Всего по позиции
20 | ФЕР33-04-015-01 | Устройство шин заземления опор ВЛ и подстанций |  |  | 4: 10 м; 7: 0.15 | [6 empty] | Устройство шин заземления опор ВЛ и подстанций
|  | Объем=1,5 / 10 | [25 empty] | Объем=1,5 / 10
| Приказ от 04.09.2019 № 519/пр прил.2 табл.1 п.5 | Производство работ осуществляется в стесненных условиях застроенной части населенных пунктов ОЗП=1,15; ЭМ=1,15; ЗПМ=1,15; ТЗ=1,15; ТЗМ=1,15 | [18 empty] | Производство работ осуществляется в стесненных условиях застроенной части населенных пунктов ОЗП=1,15; ЭМ=1,15; ЗПМ=1,15; ТЗ=1,15; ТЗМ=1,15
| 1 | ОТ |  |  | 8: 15.23; 9: 1.15; 10: 2.63; 11: 29.37; 12: 77.24 | [8 empty] | ОТ
| 2 | ЭМ |  |  | 8: 1.36; 9: 1.15; 10: 0.23; 11: 11.01; 12: 2.53 | [8 empty] | ЭМ
| 3 | в т.ч. ОТм |  |  | 8: 0.12; 9: 1.15; 10: 0.02; 11: 29.37; 12: 0.59 | [8 empty] | в т.ч. ОТм
| 4 | М |  |  | 8: 1.24; 10: 0.19; 11: 8.02; 12: 1.52 | [8 empty] | М
П,Н | 08.3.04.02 | Сталь стержневая диаметром до 10 мм |  |  | 4: т; 5: 0; 7: 0 | [12 empty] | Сталь стержневая диаметром до 10 мм
|  | ЗТ |  |  | 4: чел.-ч; 5: 1.8; 6: 1.15; 7: 0.3105 | [9 empty] | ЗТ
|  | ЗТм |  |  | 4: чел.-ч; 5: 0.01; 6: 1.15; 7: 0.001725 | [9 empty] | ЗТм
|  | Итого по расценке |  |  | 8: 17.83; 10: 3.05 | [10 empty] | Итого по расценке
|  | ФОТ |  |  | 10: 2.65; 12: 77.83 | [9 empty] | ФОТ
| Приказ № 812/пр от 21.12.2020 Прил. п.27 | НР Линии электропередачи |  |  | 4: %; 5: 103; 7: 103; 10: 2.73; 12: 80.16 | [9 empty] | НР Линии электропередачи
| Приказ № 774/пр от 11.12.2020 Прил. п.27 | СП Линии электропередачи |  |  | 4: %; 5: 60; 7: 60; 10: 1.59; 12: 46.7 | [9 empty] | СП Линии электропередачи
|  | Всего по позиции |  |  | 10: 7.37; 12: 208.15 | [11 empty] | Всего по позиции
21 | ФЕР33-03-004-01 | Забивка вертикальных заземлителей механизированная на глубину до 5 м |  |  | 4: шт; 7: 3 | [6 empty] | Забивка вертикальных заземлителей механизированная на глубину до 5 м
| Приказ от 04.09.2019 № 519/пр прил.2 табл.1 п.5 | Производство работ осуществляется в стесненных условиях застроенной части населенных пунктов ОЗП=1,15; ЭМ=1,15; ЗПМ=1,15; ТЗ=1,15; ТЗМ=1,15 | [18 empty] | Производство работ осуществляется в стесненных условиях застроенной части населенных пунктов ОЗП=1,15; ЭМ=1,15; ЗПМ=1,15; ТЗ=1,15; ТЗМ=1,15
| 1 | ОТ |  |  | 8: 3.81; 9: 1.15; 10: 13.14; 11: 29.37; 12: 385.92 | [8 empty] | ОТ
| 2 | ЭМ |  |  | 8: 59.64; 9: 1.15; 10: 205.76; 11: 11.01; 12: 2265.42 | [8 empty] | ЭМ
| 3 | в т.ч. ОТм |  |  | 8: 3.22; 9: 1.15; 10: 11.11; 11: 29.37; 12: 326.3 | [8 empty] | в т.ч. ОТм
| 4 | М |  |  | 8: 32.85; 10: 98.55; 11: 8.02; 12: 790.37 | [8 empty] | М
|  | ЗТ |  |  | 4: чел.-ч; 5: 0.45; 6: 1.15; 7: 1.5525 | [9 empty] | ЗТ
|  | ЗТм |  |  | 4: чел.-ч; 5: 0.32; 6: 1.15; 7: 1.104 | [9 empty] | ЗТм
|  | Итого по расценке |  |  | 8: 96.3; 10: 317.45 | [10 empty] | Итого по расценке
|  | ФОТ |  |  | 10: 24.25; 12: 712.22 | [9 empty] | ФОТ
| Приказ № 812/пр от 21.12.2020 Прил. п.27 | НР Линии электропередачи |  |  | 4: %; 5: 103; 7: 103; 10: 24.98; 12: 733.59 | [9 empty] | НР Линии электропередачи
| Приказ № 774/пр от 11.12.2020 Прил. п.27 | СП Линии электропередачи |  |  | 4: %; 5: 60; 7: 60; 10: 14.55; 12: 427.33 | [9 empty] | СП Линии электропередачи
|  | Всего по позиции |  |  | 10: 356.98; 12: 4602.63 | [11 empty] | Всего по позиции
22 | ФССЦ-08.4.03.02-0004 | Сталь арматурная, горячекатаная, гладкая, класс А-I, диаметр 12 мм |  |  | т |  |  | -0.015 | 6508.75 |  | -97.63 | 8.02 | -782.99 | [6 empty] | Сталь арматурная, горячекатаная, гладкая, класс А-I, диаметр 12 мм
|  | (Линии электропередачи) | [24 empty] | (Линии электропередачи)
|  | Всего по позиции |  |  | 10: -97.63; 12: -782.99 | [11 empty] | Всего по позиции
23 | ФЕРм08-02-472-09 | Проводник заземляющий открыто по строительным основаниям: из круглой стали диаметром 12 мм |  |  | 4: 100 м; 7: 0.09 | [6 empty] | Проводник заземляющий открыто по строительным основаниям: из круглой стали диаметром 12 мм
|  | Объем=(9*1) / 100 | [25 empty] | Объем=(9*1) / 100
| Приказ от 04.09.2019 № 519/пр прил.2 табл.1 п.5 | Производство работ осуществляется в стесненных условиях застроенной части населенных пунктов ОЗП=1,15; ЭМ=1,15; ЗПМ=1,15; ТЗ=1,15; ТЗМ=1,15 | [18 empty] | Производство работ осуществляется в стесненных условиях застроенной части населенных пунктов ОЗП=1,15; ЭМ=1,15; ЗПМ=1,15; ТЗ=1,15; ТЗМ=1,15
| 1 | ОТ |  |  | 8: 173.9; 9: 1.15; 10: 18; 11: 29.37; 12: 528.66 | [8 empty] | ОТ
| 2 | ЭМ |  |  | 8: 54.28; 9: 1.15; 10: 5.62; 11: 11.01; 12: 61.88 | [8 empty] | ЭМ
| 3 | в т.ч. ОТм |  |  | 8: 4.27; 9: 1.15; 10: 0.44; 11: 29.37; 12: 12.92 | [8 empty] | в т.ч. ОТм
| 4 | М |  |  | 8: 608.39; 10: 54.76; 11: 8.02; 12: 439.18 | [8 empty] | М
|  | ЗТ |  |  | 4: чел.-ч; 5: 18.5; 6: 1.15; 7: 1.9147 | [9 empty] | ЗТ
|  | ЗТм |  |  | 4: чел.-ч; 5: 0.34; 6: 1.15; 7: 0.03519 | [9 empty] | ЗТм
|  | Итого по расценке |  |  | 8: 836.57; 10: 78.38 | [10 empty] | Итого по расценке
|  | ФОТ |  |  | 10: 18.44; 12: 541.58 | [9 empty] | ФОТ
| Приказ № 812/пр от 21.12.2020 Прил. п.49.3 | НР Электротехнические установки на других объектах |  |  | 4: %; 5: 97; 7: 97; 10: 17.89; 12: 525.33 | [9 empty] | НР Электротехнические установки на других объектах
| Приказ № 774/пр от 11.12.2020 Прил. п.49.3 | СП Электротехнические установки на других объектах |  |  | 4: %; 5: 51; 7: 51; 10: 9.4; 12: 276.21 | [9 empty] | СП Электротехнические установки на других объектах
|  | Всего по позиции |  |  | 10: 105.67; 12: 1831.26 | [11 empty] | Всего по позиции
|  | Итоги по разделу 2 Заземление опор : | [26 empty] | Итоги по разделу 2 Заземление опор :
|  | Итого прямые затраты (справочно) |  |  | 10: 308; 12: 3967.98 | [16 empty] | Итого прямые затраты (справочно)
|  | в том числе: | [27 empty] | в том числе:
|  | Оплата труда рабочих |  |  | 10: 40.52; 12: 1190.07 | [16 empty] | Оплата труда рабочих
|  | Эксплуатация машин |  |  | 10: 211.61; 12: 2329.83 | [16 empty] | Эксплуатация машин
|  | в том числе оплата труда машинистов (Отм) |  |  | 10: 11.57; 12: 339.81 | [16 empty] | в том числе оплата труда машинистов (Отм)
|  | Материалы |  |  | 10: 55.87; 12: 448.08 | [16 empty] | Материалы
|  | Строительные работы |  |  | 10: 282.18; 12: 4481.79 | [16 empty] | Строительные работы
|  | в том числе: | [27 empty] | в том числе:
|  | оплата труда |  |  | 10: 22.52; 12: 661.41 | [16 empty] | оплата труда
|  | эксплуатация машин и механизмов |  |  | 10: 205.99; 12: 2267.95 | [16 empty] | эксплуатация машин и механизмов
|  | в том числе оплата труда машинистов (ОТм) |  |  | 10: 11.13; 12: 326.89 | [16 empty] | в том числе оплата труда машинистов (ОТм)
|  | материалы |  |  | 10: 1.11; 12: 8.9 | [16 empty] | материалы
|  | накладные расходы |  |  | 10: 33.72; 12: 990.2 | [16 empty] | накладные расходы
|  | сметная прибыль |  |  | 10: 18.84; 12: 553.33 | [16 empty] | сметная прибыль
|  | Монтажные работы |  |  | 10: 105.67; 12: 1831.26 | [16 empty] | Монтажные работы
|  | в том числе: | [27 empty] | в том числе:
|  | оплата труда |  |  | 10: 18; 12: 528.66 | [16 empty] | оплата труда
|  | эксплуатация машин и механизмов |  |  | 10: 5.62; 12: 61.88 | [16 empty] | эксплуатация машин и механизмов
|  | в том числе оплата труда машинистов (ОТм) |  |  | 10: 0.44; 12: 12.92 | [16 empty] | в том числе оплата труда машинистов (ОТм)
|  | материалы |  |  | 10: 54.76; 12: 439.18 | [16 empty] | материалы
|  | накладные расходы |  |  | 10: 17.89; 12: 525.33 | [16 empty] | накладные расходы
|  | сметная прибыль |  |  | 10: 9.4; 12: 276.21 | [16 empty] | сметная прибыль
|  | Итого ФОТ (справочно) |  |  | 10: 52.09; 12: 1529.88 | [16 empty] | Итого ФОТ (справочно)
|  | Итого накладные расходы (справочно) |  |  | 10: 51.61; 12: 1515.53 | [16 empty] | Итого накладные расходы (справочно)
|  | Итого сметная прибыль (справочно) |  |  | 10: 28.24; 12: 829.54 | [16 empty] | Итого сметная прибыль (справочно)
|  | Итого по разделу 2 Заземление опор |  |  | 10: 387.85; 12: 6313.05 | [17 empty] | Итого по разделу 2 Заземление опор
Раздел 3. Оборудование | [18 empty] | Раздел 3. Оборудование
24 О | ТЦ_102_63_6312183569_02.12.2022 | Щит учета (198/2020-ЭС.С п.2.7.) |  |  | шт. |  |  | 1 | 96938.43 |  | 15736.76 | 6.16 | 96938.43 | [6 empty] | Щит учета (198/2020-ЭС.С п.2.7.)
|  | (Оборудование) | [24 empty] | (Оборудование)
|  | Цена=116326,12/1,2 | [29 empty] | Цена=116326,12/1,2
|  | Всего по позиции |  |  | 10: 15736.76; 12: 96938.43 | [11 empty] | Всего по позиции
25 О | ТЦ_102_63_6312183569_02.12.2022 | Щит учета (198/2020-ЭС.С п.2.8.) |  |  | шт. |  |  | 1 | 83385.63 |  | 13536.63 | 6.16 | 83385.63 | [6 empty] | Щит учета (198/2020-ЭС.С п.2.8.)
|  | (Оборудование) | [24 empty] | (Оборудование)
|  | Цена=100062,75/1,2 | [29 empty] | Цена=100062,75/1,2
|  | Всего по позиции |  |  | 10: 13536.63; 12: 83385.63 | [11 empty] | Всего по позиции
|  | Итоги по разделу 3 Оборудование : | [26 empty] | Итоги по разделу 3 Оборудование :
|  | Оборудование |  |  | 10: 29273.39; 12: 180324.06 | [16 empty] | Оборудование
|  | Итого по разделу 3 Оборудование |  |  | 10: 29273.39; 12: 180324.06 | [17 empty] | Итого по разделу 3 Оборудование
|  | в том числе: | [27 empty] | в том числе:
|  | оборудование, отсутствующее в ФРСН |  |  | 10: 15736.76; 12: 96938.43 | [16 empty] | оборудование, отсутствующее в ФРСН
Раздел 4. Материалы не учтенные ценником по разделу "Строительно-монтажные работы ВЛ-0,4кВ" | [18 empty] | Раздел 4. Материалы не учтенные ценником по разделу "Строительно-монтажные работы ВЛ-0,4кВ"
26 | ФССЦ-21.2.01.01-0027 | Провод самонесущий изолированный СИП-2 3х50+1х50-0,6/1 |  |  | 1000 м |  |  | 0.008 | 25911.4 |  | 207.29 | 8.02 | 1662.47 | [6 empty] | Провод самонесущий изолированный СИП-2 3х50+1х50-0,6/1
|  | (Материалы для монтажных работ) | [24 empty] | (Материалы для монтажных работ)
|  | Объем=8 / 1000 | [25 empty] | Объем=8 / 1000
|  | Всего по позиции |  |  | 10: 207.29; 12: 1662.47 | [11 empty] | Всего по позиции
27 | ФССЦ-25.2.02.11-0021 | Лента крепления, ширина 20 мм, толщина 0,7 мм, длина 50 м, из нержавеющей стали (в пластмассовой коробке с кабельной бухтой) F207 (СИП) |  |  | шт |  |  | 0.28 | 943.06 |  | 264.06 | 8.02 | 2117.76 | [6 empty] | Лента крепления, ширина 20 мм, толщина 0,7 мм, длина 50 м, из нержавеющей стали (в пластмассовой коробке с кабельной бухтой) F207 (СИП)
|  | (Материалы для монтажных работ) | [24 empty] | (Материалы для монтажных работ)
|  | Объем=(11+3)/50 | [25 empty] | Объем=(11+3)/50
|  | Всего по позиции |  |  | 10: 264.06; 12: 2117.76 | [11 empty] | Всего по позиции
28 | ФССЦ-08.4.03.02-0006 | Сталь арматурная, горячекатаная, гладкая, класс А-I, диаметр 16-18 мм |  |  | т |  |  | 0.029955 | 5650 |  | 169.25 | 8.02 | 1357.39 | [6 empty] | Сталь арматурная, горячекатаная, гладкая, класс А-I, диаметр 16-18 мм
|  | (Материалы для монтажных работ) | [24 empty] | (Материалы для монтажных работ)
|  | Объем=3*5*1,997/1000 | [25 empty] | Объем=3*5*1,997/1000
|  | Всего по позиции |  |  | 10: 169.25; 12: 1357.39 | [11 empty] | Всего по позиции
29 | ФССЦ-08.4.03.02-0003 | Сталь арматурная, горячекатаная, гладкая, класс А-I, диаметр 10 мм |  |  | т |  |  | 0.005544 | 6726.18 |  | 37.29 | 8.02 | 299.07 | [6 empty] | Сталь арматурная, горячекатаная, гладкая, класс А-I, диаметр 10 мм
|  | (Материалы для монтажных работ) | [24 empty] | (Материалы для монтажных работ)
|  | Объем=9*1*0,616/1000 | [25 empty] | Объем=9*1*0,616/1000
|  | Всего по позиции |  |  | 10: 37.29; 12: 299.07 | [11 empty] | Всего по позиции
30 | ФССЦ-08.3.07.01-0071 | Прокат полосовой, горячекатаный, марка стали ВСт3кп, размер 5х40 мм |  |  | т |  |  | 0.00177 | 5763 |  | 10.2 | 8.02 | 81.8 | [6 empty] | Прокат полосовой, горячекатаный, марка стали ВСт3кп, размер 5х40 мм
|  | (Материалы для монтажных работ) | [24 empty] | (Материалы для монтажных работ)
|  | Объем=1,5*1,18/1000 | [25 empty] | Объем=1,5*1,18/1000
|  | Всего по позиции |  |  | 10: 10.2; 12: 81.8 | [11 empty] | Всего по позиции
31 | ФССЦ-08.3.03.06-0001 | Проволока вязальная |  |  | кг |  |  | 0.22 | 9.5 |  | 2.09 | 8.02 | 16.76 | [6 empty] | Проволока вязальная
|  | (Материалы для монтажных работ) | [24 empty] | (Материалы для монтажных работ)
|  | Объем=1*0,22 | [25 empty] | Объем=1*0,22
|  | Всего по позиции |  |  | 10: 2.09; 12: 16.76 | [11 empty] | Всего по позиции
32 | ФССЦ-25.2.02.04-0001 | Комплект анкерный для двойного крепления в составе кронштейн предельная нагрузка 15 кН, зажим длина клиньев 165 мм, длина петли 290 мм (2 шт) |  |  | компл |  |  | 1 | 484.79 |  | 484.79 | 8.02 | 3888.02 | [6 empty] | Комплект анкерный для двойного крепления в составе кронштейн предельная нагрузка 15 кН, зажим длина клиньев 165 мм, длина петли 290 мм (2 шт)
|  | (Материалы для монтажных работ) | [24 empty] | (Материалы для монтажных работ)
|  | Всего по позиции |  |  | 10: 484.79; 12: 3888.02 | [11 empty] | Всего по позиции
|  | Итоги по разделу 4 Материалы не учтенные ценником по разделу "Строительно-монтажные работы ВЛ-0,4кВ" : | [26 empty] | Итоги по разделу 4 Материалы не учтенные ценником по разделу "Строительно-монтажные работы ВЛ-0,4кВ" :
|  | Итого прямые затраты (справочно) |  |  | 10: 1174.97; 12: 9423.27 | [16 empty] | Итого прямые затраты (справочно)
|  | в том числе: | [27 empty] | в том числе:
|  | Материалы |  |  | 10: 1174.97; 12: 9423.27 | [16 empty] | Материалы
|  | Монтажные работы |  |  | 10: 1174.97; 12: 9423.27 | [16 empty] | Монтажные работы
|  | в том числе: | [27 empty] | в том числе:
|  | материалы |  |  | 10: 1174.97; 12: 9423.27 | [16 empty] | материалы
|  | Итого по разделу 4 Материалы не учтенные ценником по разделу "Строительно-монтажные работы ВЛ-0,4кВ" |  |  | 10: 1174.97; 12: 9423.27 | [17 empty] | Итого по разделу 4 Материалы не учтенные ценником по разделу "Строительно-монтажные работы ВЛ-0,4кВ"
Раздел 5. Материалы не учтенные ценником по АНАЛИЗУ по разделу "Строительно-монтажные работы ВЛ-0,4кВ" | [18 empty] | Раздел 5. Материалы не учтенные ценником по АНАЛИЗУ по разделу "Строительно-монтажные работы ВЛ-0,4кВ"
Анализ 24.06.2022 | [32 empty] | Анализ 24.06.2022
33 | ТЦ_65_01.01.05.03.73_24.06.2022 | Провод СИП-2 3 х70+1х70 |  |  | м |  |  | 15 | 534.09 |  | 998.92 | 8.02 | 8011.35 | [6 empty] | Провод СИП-2 3 х70+1х70
|  | (Материалы для монтажных работ) | [24 empty] | (Материалы для монтажных работ)
|  | Цена=640,91/1,2 | [29 empty] | Цена=640,91/1,2
|  | Всего по позиции |  |  | 10: 998.92; 12: 8011.35 | [11 empty] | Всего по позиции
34 | ТЦ_199_01.01.06.07_24.06.2022 | Хомут стяжной (СИП) Е778 |  |  | шт |  |  | 3 | 13.2 |  | 4.94 | 8.02 | 39.6 | [6 empty] | Хомут стяжной (СИП) Е778
|  | (Материалы для монтажных работ) | [24 empty] | (Материалы для монтажных работ)
|  | Цена=15,84/1,2 | [29 empty] | Цена=15,84/1,2
|  | Всего по позиции |  |  | 10: 4.94; 12: 39.6 | [11 empty] | Всего по позиции
35 | ТЦ_11_01.01.09.01_24.06.2022 | Стойка железобетонная вибрированная СВ 95-3 |  |  | шт |  |  | 2 | 10758 |  | 2682.79 | 8.02 | 21516 | [6 empty] | Стойка железобетонная вибрированная СВ 95-3
|  | (Материалы для монтажных работ) | [24 empty] | (Материалы для монтажных работ)
|  | Цена=12909,6/1,2 | [29 empty] | Цена=12909,6/1,2
|  | Всего по позиции |  |  | 10: 2682.79; 12: 21516 | [11 empty] | Всего по позиции
36 | ТЦ_150_01.01.06.02_24.06.2022 | Скрепа размером 20 мм NC20 (СИП) |  |  | шт |  |  | 11 | 25.3 |  | 34.7 | 8.02 | 278.3 | [6 empty] | Скрепа размером 20 мм NC20 (СИП)
|  | (Материалы для монтажных работ) | [24 empty] | (Материалы для монтажных работ)
|  | Цена=30,36/1,2 | [29 empty] | Цена=30,36/1,2
|  | Всего по позиции |  |  | 10: 34.7; 12: 278.3 | [11 empty] | Всего по позиции
37 | ТЦ_155_01.01.06.07_24.06.2022 | Зажим плашечный СD 35 |  |  | шт. |  |  | 3 | 147.4 |  | 55.14 | 8.02 | 442.2 | [6 empty] | Зажим плашечный СD 35
|  | (Материалы для монтажных работ) | [24 empty] | (Материалы для монтажных работ)
|  | Объем=2+1 | [25 empty] | Объем=2+1
|  | Цена=176,88/1,2 | [29 empty] | Цена=176,88/1,2
|  | Всего по позиции |  |  | 10: 55.14; 12: 442.2 | [11 empty] | Всего по позиции
38 | ТЦ_152_01.01.06.07_24.06.2022 | Зажим N70 |  |  | шт. |  |  | 1 | 349.8 |  | 43.62 | 8.02 | 349.8 | [6 empty] | Зажим N70
|  | (Материалы для монтажных работ) | [24 empty] | (Материалы для монтажных работ)
|  | Цена=419,76/1,2 | [29 empty] | Цена=419,76/1,2
|  | Всего по позиции |  |  | 10: 43.62; 12: 349.8 | [11 empty] | Всего по позиции
39 | ТЦ_171_01.01.06.07_24.06.2022 | Крепление подкоса У4 |  |  | шт. |  |  | 1 | 1203.18 |  | 150.02 | 8.02 | 1203.18 | [6 empty] | Крепление подкоса У4
|  | (Материалы для монтажных работ) | [24 empty] | (Материалы для монтажных работ)
|  | Цена=1443,81/1,2 | [29 empty] | Цена=1443,81/1,2
|  | Всего по позиции |  |  | 10: 150.02; 12: 1203.18 | [11 empty] | Всего по позиции
40 | ТЦ_188_01.01.06.07_24.06.2022 | Колпачок СЕ 25-150 |  |  | шт. |  |  | 4 | 29.7 |  | 14.81 | 8.02 | 118.8 | [6 empty] | Колпачок СЕ 25-150
|  | (Материалы для монтажных работ) | [24 empty] | (Материалы для монтажных работ)
|  | Цена=35,64/1,2 | [29 empty] | Цена=35,64/1,2
|  | Всего по позиции |  |  | 10: 14.81; 12: 118.8 | [11 empty] | Всего по позиции
41 | ТЦ_201_01.01.06.07_24.06.2022 | Дистанционный бандаж BIC-15-50 |  |  | шт. |  |  | 1 | 90.2 |  | 11.25 | 8.02 | 90.2 | [6 empty] | Дистанционный бандаж BIC-15-50
|  | (Материалы для монтажных работ) | [24 empty] | (Материалы для монтажных работ)
|  | Цена=108,24/1,2 | [29 empty] | Цена=108,24/1,2
|  | Всего по позиции |  |  | 10: 11.25; 12: 90.2 | [11 empty] | Всего по позиции
По анализу цен от 08.07.2022 | [32 empty] | По анализу цен от 08.07.2022
42 | ТЦ_2694_н/д_09.02.2022 | Проводник заземляющий ЗП-6 |  |  | м |  |  | 0.65 | 100.42 |  | 8.14 | 8.02 | 65.27 | [6 empty] | Проводник заземляющий ЗП-6
|  | (Материалы для монтажных работ) | [24 empty] | (Материалы для монтажных работ)
|  | Цена=120,5/1,2 | [29 empty] | Цена=120,5/1,2
|  | Всего по позиции |  |  | 10: 8.14; 12: 65.27 | [11 empty] | Всего по позиции
43 | ТЦ_3470_н/д_01.08.2022 | Зажим Р70 |  |  | шт. |  |  | 4 | 416.67 |  | 207.82 | 8.02 | 1666.68 | [6 empty] | Зажим Р70
|  | (Материалы для монтажных работ) | [24 empty] | (Материалы для монтажных работ)
|  | Цена=500/1,2 | [29 empty] | Цена=500/1,2
|  | Всего по позиции |  |  | 10: 207.82; 12: 1666.68 | [11 empty] | Всего по позиции
44 | ТЦ_3482_н/д_01.08.2022 | Бугель NB20 |  |  | шт. |  |  | 3 | 14 |  | 5.24 | 8.02 | 42 | [6 empty] | Бугель NB20
|  | (Материалы для монтажных работ) | [24 empty] | (Материалы для монтажных работ)
|  | Цена=16,8/1,2 | [29 empty] | Цена=16,8/1,2
|  | Всего по позиции |  |  | 10: 5.24; 12: 42 | [11 empty] | Всего по позиции
45 | ТЦ_2688_н/д_15.02.2022 | Информационный знак |  |  | шт. |  |  | 1 | 1274.08 |  | 158.86 | 8.02 | 1274.08 | [6 empty] | Информационный знак
|  | (Материалы для монтажных работ) | [24 empty] | (Материалы для монтажных работ)
|  | Цена=1528,9/1,2 | [29 empty] | Цена=1528,9/1,2
|  | Всего по позиции |  |  | 10: 158.86; 12: 1274.08 | [11 empty] | Всего по позиции
46 | ТЦ_4043_н/д_11.07.2022 | Ограничитель перенапряжения ОРТ 600/28 |  |  | шт. |  |  | 3 | 1713.73 |  | 641.05 | 8.02 | 5141.19 | [6 empty] | Ограничитель перенапряжения ОРТ 600/28
|  | (Материалы для монтажных работ) | [24 empty] | (Материалы для монтажных работ)
|  | Цена=2056,48/1,2 | [29 empty] | Цена=2056,48/1,2
|  | Всего по позиции |  |  | 10: 641.05; 12: 5141.19 | [11 empty] | Всего по позиции
47 | ТЦ_2917_01.01.06.02_21.03.2022 | Зажим РС 481 |  |  | шт. |  |  | 4 | 760 |  | 379.05 | 8.02 | 3040 | [6 empty] | Зажим РС 481
|  | (Материалы для монтажных работ) | [24 empty] | (Материалы для монтажных работ)
|  | Цена=912/1,2 | [29 empty] | Цена=912/1,2
|  | Всего по позиции |  |  | 10: 379.05; 12: 3040 | [11 empty] | Всего по позиции
|  | Итоги по разделу 5 Материалы не учтенные ценником по АНАЛИЗУ по разделу "Строительно-монтажные работы ВЛ-0,4кВ" : | [26 empty] | Итоги по разделу 5 Материалы не учтенные ценником по АНАЛИЗУ по разделу "Строительно-монтажные работы ВЛ-0,4кВ" :
|  | Итого прямые затраты (справочно) |  |  | 10: 5396.35; 12: 43278.65 | [16 empty] | Итого прямые затраты (справочно)
|  | в том числе: | [27 empty] | в том числе:
|  | Материалы |  |  | 10: 5396.35; 12: 43278.65 | [16 empty] | Материалы
|  | Монтажные работы |  |  | 10: 5396.35; 12: 43278.65 | [16 empty] | Монтажные работы
|  | в том числе: | [27 empty] | в том числе:
|  | материалы |  |  | 10: 5396.35; 12: 43278.65 | [16 empty] | материалы
|  | Итого по разделу 5 Материалы не учтенные ценником по АНАЛИЗУ по разделу "Строительно-монтажные работы ВЛ-0,4кВ" |  |  | 10: 5396.35; 12: 43278.65 | [17 empty] | Итого по разделу 5 Материалы не учтенные ценником по АНАЛИЗУ по разделу "Строительно-монтажные работы ВЛ-0,4кВ"
|  | в том числе: | [27 empty] | в том числе:
|  | материальные ресурсы, отсутствующие в ФРСН |  |  | 10: 5396.35; 12: 43278.65 | [16 empty] | материальные ресурсы, отсутствующие в ФРСН
|  | Итоги по смете: | [31 empty] | Итоги по смете:
|  | Итого прямые затраты (справочно) |  |  | 10: 8166.37; 12: 75708.57 | [21 empty] | Итого прямые затраты (справочно)
|  | в том числе: | [32 empty] | в том числе:
|  | Оплата труда рабочих |  |  | 10: 310.63; 12: 9123.19 | [21 empty] | Оплата труда рабочих
|  | Эксплуатация машин |  |  | 10: 1198.13; 12: 13191.41 | [21 empty] | Эксплуатация машин
|  | в том числе оплата труда машинистов (Отм) |  |  | 10: 128.33; 12: 3769.04 | [21 empty] | в том числе оплата труда машинистов (Отм)
|  | Материалы |  |  | 10: 6657.61; 12: 53393.97 | [21 empty] | Материалы
|  | Строительные работы |  |  | 10: 1826.61; 12: 34410.58 | [21 empty] | Строительные работы
|  | в том числе: | [32 empty] | в том числе:
|  | оплата труда |  |  | 10: 230.48; 12: 6769.19 | [21 empty] | оплата труда
|  | эксплуатация машин и механизмов |  |  | 10: 1026.05; 12: 11296.81 | [21 empty] | эксплуатация машин и механизмов
|  | в том числе оплата труда машинистов (ОТм) |  |  | 10: 109.22; 12: 3207.79 | [21 empty] | в том числе оплата труда машинистов (ОТм)
|  | материалы |  |  | 10: 18.64; 12: 149.49 | [21 empty] | материалы
|  | накладные расходы |  |  | 10: 348.96; 12: 10248.54 | [21 empty] | накладные расходы
|  | сметная прибыль |  |  | 10: 202.48; 12: 5946.55 | [21 empty] | сметная прибыль
|  | Монтажные работы |  |  | 10: 7038.1; 12: 61807.66 | [21 empty] | Монтажные работы
|  | в том числе: | [32 empty] | в том числе:
|  | оплата труда |  |  | 10: 80.15; 12: 2354 | [21 empty] | оплата труда
|  | эксплуатация машин и механизмов |  |  | 10: 172.08; 12: 1894.6 | [21 empty] | эксплуатация машин и механизмов
|  | в том числе оплата труда машинистов (ОТм) |  |  | 10: 19.11; 12: 561.25 | [21 empty] | в том числе оплата труда машинистов (ОТм)
|  | материалы |  |  | 10: 6638.97; 12: 53244.48 | [21 empty] | материалы
|  | накладные расходы |  |  | 10: 96.28; 12: 2827.79 | [21 empty] | накладные расходы
|  | сметная прибыль |  |  | 10: 50.62; 12: 1486.79 | [21 empty] | сметная прибыль
|  | Оборудование |  |  | 10: 29273.39; 12: 180324.06 | [21 empty] | Оборудование
|  | Итого ФОТ (справочно) |  |  | 10: 438.96; 12: 12892.23 | [21 empty] | Итого ФОТ (справочно)
|  | Итого накладные расходы (справочно) |  |  | 10: 445.24; 12: 13076.33 | [21 empty] | Итого накладные расходы (справочно)
|  | Итого сметная прибыль (справочно) |  |  | 10: 253.1; 12: 7433.34 | [21 empty] | Итого сметная прибыль (справочно)
|  | ВСЕГО по смете |  |  | 10: 38138.1; 12: 276542.3 | 283317.5863 | [21 empty] | ВСЕГО по смете
|  | в том числе: | [32 empty] | в том числе:
|  | материальные ресурсы, отсутствующие в ФРСН |  |  | 10: 5396.35; 12: 43278.65 | [21 empty] | материальные ресурсы, отсутствующие в ФРСН
|  | оборудование, отсутствующее в ФРСН |  |  | 10: 15736.76; 12: 96938.43 | [21 empty] | оборудование, отсутствующее в ФРСН

## 02-02-01
Приложение №2.5 к Договору подряда
№ от ____ ___________2023г
Заказчик: | [12 empty] | Подрядчик
Генеральный директор
АО "Энергосервис Волги"
________________В. А. Решетников | [12 empty] | __________________
Наименование программного продукта | [5 empty] | ГРАНД-Смета, версия 2022.2
Наименование редакции сметных нормативов | [5 empty] | Изменения в сметные нормы, федеральные единичные расценки и отдельные составляющие к ним, включенные в федеральный реестр сметных нормативов приказами Минстроя России от 26 декабря 2019 г. № 871/пр, 872/пр, 873/пр, 874/пр, 875/пр, 876/пр (в ред. приказов от 30.03.2020 № 171/пр, 172/пр, от 01.06.2020 № 294/пр, 295/пр, от 30.06.2020 № 352/пр, 353/пр, от 20.10.2020 № 635/пр, 636/пр, от 09.02.2021 № 50/пр, 51/пр, от 24.05.2021 № 320/пр, 321/пр, от 24.06.2021 № 407/пр, 408/пр, от 14.10.2021 № 745/пр, 746/пр), от 20.12.2021 № 961/пр, 962/пр) | [8 empty] | Изменения в сметные нормы, федеральные единичные расценки и отдельные составляющие к ним, включенные в федеральный реестр сметных нормативов приказами Минстроя России от 26 декабря 2019 г. № 871/пр, 872/пр, 873/пр, 874/пр, 875/пр, 876/пр (в ред. приказов от 30.03.2020 № 171/пр, 172/пр, от 01.06.2020 № 294/пр, 295/пр, от 30.06.2020 № 352/пр, 353/пр, от 20.10.2020 № 635/пр, 636/пр, от 09.02.2021 № 50/пр, 51/пр, от 24.05.2021 № 320/пр, 321/пр, от 24.06.2021 № 407/пр, 408/пр, от 14.10.2021 № 745/пр, 746/пр), от 20.12.2021 № 961/пр, 962/пр)
Реквизиты приказа Минстроя России об утверждении дополнений и изменений к сметным нормативам
Реквизиты письма Минстроя России об индексах изменения сметной стоимости строительства, включаемые в федеральный реестр сметных нормативов и размещаемые в федеральной государственной информационной системе ценообразования в строительстве, подготовленного в соответствии пунктом 85 Методики расчета индексов изменения сметной стоимости строительства, утвержденной приказом Министерства строительства и жилищно-коммунального хозяйства Российской Федерации от 5 июня 2019 г. № 326/пр¹
Реквизиты нормативного правового акта об утверждении оплаты труда, утверждаемый в соответствии с пунктом 22(1) Правилами мониторинга цен, утвержденными постановлением Правительства Российской Федерации от 23 декабря 2016 г. № 1452
Наименование субъекта Российской Федерации
Наименование зоны субъекта Российской Федерации
Строительство отпайки ЛЭП-10 кВ от опоры № 500/167 фидера НАД-5 до проектируемой КТП 10/0,4 кВ, установка КТП 10/0,4 кВ мощностью 25 кВА, строительство ВЛИ-0,4 кВ до границ участка заявителя в Кошкинском районе Самарской области с организацией коммерческого учета электроэнергии (пос. Гранновка) (Рогов И.Ф.) | [15 empty] | Строительство отпайки ЛЭП-10 кВ от опоры № 500/167 фидера НАД-5 до проектируемой КТП 10/0,4 кВ, установка КТП 10/0,4 кВ мощностью 25 кВА, строительство ВЛИ-0,4 кВ до границ участка заявителя в Кошкинском районе Самарской области с организацией коммерческого учета электроэнергии (пос. Гранновка) (Рогов И.Ф.)
(наименование стройки)
Строительство отпайки ЛЭП-10 кВ от опоры № 500/167 фидера НАД-5 до проектируемой КТП 10/0,4 кВ, установка КТП 10/0,4 кВ мощностью 25 кВА, строительство ВЛИ-0,4 кВ до границ участка заявителя в Кошкинском районе Самарской области с организацией коммерческого учета электроэнергии (пос. Гранновка) (Рогов И.Ф.) | [16 empty] | Строительство отпайки ЛЭП-10 кВ от опоры № 500/167 фидера НАД-5 до проектируемой КТП 10/0,4 кВ, установка КТП 10/0,4 кВ мощностью 25 кВА, строительство ВЛИ-0,4 кВ до границ участка заявителя в Кошкинском районе Самарской области с организацией коммерческого учета электроэнергии (пос. Гранновка) (Рогов И.Ф.)
(наименование объекта капитального строительства)
ЛОКАЛЬНЫЙ СМЕТНЫЙ РАСЧЕТ (СМЕТА) № 02-02-01
Электроснабжение 10 кВ | [17 empty] | Электроснабжение 10 кВ
(наименование конструктивного решения)
Составлен | базисно-индексным | методом
Основание | 198/2020-ЭС.С
(проектная и (или) иная техническая документация)
Составлен(а) в текущем (базисном) уровне цен |  |  | 3 квартал 2022 года
Сметная стоимость |  | 11681.03 | (1286,53) | тыс.руб.
в том числе:
| строительных работ | 6118.39 | (629,86) | тыс.руб. |  | Средства на оплату труда рабочих |  |  |  |  | 620.06 | (21,11) | тыс.руб.
| монтажных работ | 4589.17 | (498,64) | тыс.руб. |  | Нормативные затраты труда рабочих |  |  |  |  | 2312.68 |  | чел.час.
| оборудования | 973.47 | (158,03) | тыс.руб. |  | Нормативные затраты труда машинистов |  |  |  |  | 692.5 |  | чел.час.
| прочих затрат | 0 | (0) | тыс.руб.
№ п/п | Обоснование | Наименование работ и затрат |  |  | Единица измерения | Количество |  |  | Сметная стоимость в базисном уровне цен (в текущем уровне цен (гр. 8) для ресурсов, отсутствующих в ФРСН), руб. |  |  | Индексы | Сметная стоимость в текущем уровне цен, руб.
[6 empty] | на единицу | коэффициенты | всего с учетом коэффициентов | на единицу | коэффициенты | всего
1 | 2 | 3 |  |  | 4 | 5 | 6 | 7 | 8 | 9 | 10 | 11 | 12
Раздел 1. Строительно-монтажные работы | [18 empty] | Раздел 1. Строительно-монтажные работы
1 | ФЕР33-04-016-02 | Развозка конструкций и материалов опор ВЛ 0,38-10 кВ по трассе: одностоечных железобетонных опор |  |  | 4: шт; 7: 51 | [6 empty] | Развозка конструкций и материалов опор ВЛ 0,38-10 кВ по трассе: одностоечных железобетонных опор
| Приказ от 04.09.2019 № 519/пр прил.2 табл.1 п.5 | Производство работ осуществляется в стесненных условиях застроенной части населенных пунктов ОЗП=1,15; ЭМ=1,15; ЗПМ=1,15; ТЗ=1,15; ТЗМ=1,15 | [18 empty] | Производство работ осуществляется в стесненных условиях застроенной части населенных пунктов ОЗП=1,15; ЭМ=1,15; ЗПМ=1,15; ТЗ=1,15; ТЗМ=1,15
| 1 | ОТ |  |  | 8: 3.59; 9: 1.15; 10: 210.55; 11: 29.37; 12: 6183.85 | [8 empty] | ОТ
| 2 | ЭМ |  |  | 8: 46.57; 9: 1.15; 10: 2731.33; 11: 11.01; 12: 30071.94 | [8 empty] | ЭМ
| 3 | в т.ч. ОТм |  |  | 8: 6.48; 9: 1.15; 10: 380.05; 11: 29.37; 12: 11162.07 | [8 empty] | в т.ч. ОТм
|  | ЗТ |  |  | 4: чел.-ч; 5: 0.44; 6: 1.15; 7: 25.806 | [9 empty] | ЗТ
|  | ЗТм |  |  | 4: чел.-ч; 5: 0.48; 6: 1.15; 7: 28.152 | [9 empty] | ЗТм
|  | Итого по расценке |  |  | 8: 50.16; 10: 2941.88 | [10 empty] | Итого по расценке
|  | ФОТ |  |  | 10: 590.6; 12: 17345.92 | [9 empty] | ФОТ
| Приказ № 812/пр от 21.12.2020 Прил. п.27 | НР Линии электропередачи |  |  | 4: %; 5: 103; 7: 103; 10: 608.32; 12: 17866.3 | [9 empty] | НР Линии электропередачи
| Приказ № 774/пр от 11.12.2020 Прил. п.27 | СП Линии электропередачи |  |  | 4: %; 5: 60; 7: 60; 10: 354.36; 12: 10407.55 | [9 empty] | СП Линии электропередачи
|  | Всего по позиции |  |  | 10: 3904.56; 12: 64529.64 | [11 empty] | Всего по позиции
2 | ФЕР33-04-016-05 | Развозка конструкций и материалов опор ВЛ 0,38-10 кВ по трассе: материалов оснастки одностоечных опор |  |  | 4: шт; 7: 25 | [6 empty] | Развозка конструкций и материалов опор ВЛ 0,38-10 кВ по трассе: материалов оснастки одностоечных опор
| Приказ от 04.09.2019 № 519/пр прил.2 табл.1 п.5 | Производство работ осуществляется в стесненных условиях застроенной части населенных пунктов ОЗП=1,15; ЭМ=1,15; ЗПМ=1,15; ТЗ=1,15; ТЗМ=1,15 | [18 empty] | Производство работ осуществляется в стесненных условиях застроенной части населенных пунктов ОЗП=1,15; ЭМ=1,15; ЗПМ=1,15; ТЗ=1,15; ТЗМ=1,15
| 1 | ОТ |  |  | 8: 2.04; 9: 1.15; 10: 58.65; 11: 29.37; 12: 1722.55 | [8 empty] | ОТ
| 2 | ЭМ |  |  | 8: 11.01; 9: 1.15; 10: 316.54; 11: 11.01; 12: 3485.11 | [8 empty] | ЭМ
| 3 | в т.ч. ОТм |  |  | 8: 1.89; 9: 1.15; 10: 54.34; 11: 29.37; 12: 1595.97 | [8 empty] | в т.ч. ОТм
|  | ЗТ |  |  | 4: чел.-ч; 5: 0.25; 6: 1.15; 7: 7.1875 | [9 empty] | ЗТ
|  | ЗТм |  |  | 4: чел.-ч; 5: 0.14; 6: 1.15; 7: 4.025 | [9 empty] | ЗТм
|  | Итого по расценке |  |  | 8: 13.05; 10: 375.19 | [10 empty] | Итого по расценке
|  | ФОТ |  |  | 10: 112.99; 12: 3318.52 | [9 empty] | ФОТ
| Приказ № 812/пр от 21.12.2020 Прил. п.27 | НР Линии электропередачи |  |  | 4: %; 5: 103; 7: 103; 10: 116.38; 12: 3418.08 | [9 empty] | НР Линии электропередачи
| Приказ № 774/пр от 11.12.2020 Прил. п.27 | СП Линии электропередачи |  |  | 4: %; 5: 60; 7: 60; 10: 67.79; 12: 1991.11 | [9 empty] | СП Линии электропередачи
|  | Всего по позиции |  |  | 10: 559.36; 12: 10616.85 | [11 empty] | Всего по позиции
3 | ФЕР33-04-016-06 | Развозка конструкций и материалов опор ВЛ 0,38-10 кВ по трассе: материалов оснастки сложных опор |  |  | 4: шт; 7: 11 | [6 empty] | Развозка конструкций и материалов опор ВЛ 0,38-10 кВ по трассе: материалов оснастки сложных опор
|  | Объем=3+4+4 | [23 empty] | Объем=3+4+4
| Приказ от 04.09.2019 № 519/пр прил.2 табл.1 п.5 | Производство работ осуществляется в стесненных условиях застроенной части населенных пунктов ОЗП=1,15; ЭМ=1,15; ЗПМ=1,15; ТЗ=1,15; ТЗМ=1,15 | [18 empty] | Производство работ осуществляется в стесненных условиях застроенной части населенных пунктов ОЗП=1,15; ЭМ=1,15; ЗПМ=1,15; ТЗ=1,15; ТЗМ=1,15
| 1 | ОТ |  |  | 8: 2.45; 9: 1.15; 10: 30.99; 11: 29.37; 12: 910.18 | [8 empty] | ОТ
| 2 | ЭМ |  |  | 8: 12.58; 9: 1.15; 10: 159.14; 11: 11.01; 12: 1752.13 | [8 empty] | ЭМ
| 3 | в т.ч. ОТм |  |  | 8: 2.16; 9: 1.15; 10: 27.32; 11: 29.37; 12: 802.39 | [8 empty] | в т.ч. ОТм
|  | ЗТ |  |  | 4: чел.-ч; 5: 0.3; 6: 1.15; 7: 3.795 | [9 empty] | ЗТ
|  | ЗТм |  |  | 4: чел.-ч; 5: 0.16; 6: 1.15; 7: 2.024 | [9 empty] | ЗТм
|  | Итого по расценке |  |  | 8: 15.03; 10: 190.13 | [10 empty] | Итого по расценке
|  | ФОТ |  |  | 10: 58.31; 12: 1712.57 | [9 empty] | ФОТ
| Приказ № 812/пр от 21.12.2020 Прил. п.27 | НР Линии электропередачи |  |  | 4: %; 5: 103; 7: 103; 10: 60.06; 12: 1763.95 | [9 empty] | НР Линии электропередачи
| Приказ № 774/пр от 11.12.2020 Прил. п.27 | СП Линии электропередачи |  |  | 4: %; 5: 60; 7: 60; 10: 34.99; 12: 1027.54 | [9 empty] | СП Линии электропередачи
|  | Всего по позиции |  |  | 10: 285.18; 12: 5453.8 | [11 empty] | Всего по позиции
4 | ФЕР33-04-003-01 | Установка железобетонных опор ВЛ 0,38; 6-10 кВ с траверсами без приставок: одностоечных |  |  | 4: шт; 7: 25 | [6 empty] | Установка железобетонных опор ВЛ 0,38; 6-10 кВ с траверсами без приставок: одностоечных
| Прил.33.4 п.3.6 | При бурении котлованов для опор ВЛ 0,38-10 кВ на глубину более 2х м к затратам на бурение (с последующим уточнением норм) ОЗП=1,25; ЭМ=1,25 к расх.; ЗПМ=1,25; ТЗ=1,25; ТЗМ=1,25 | [18 empty] | При бурении котлованов для опор ВЛ 0,38-10 кВ на глубину более 2х м к затратам на бурение (с последующим уточнением норм) ОЗП=1,25; ЭМ=1,25 к расх.; ЗПМ=1,25; ТЗ=1,25; ТЗМ=1,25
| Приказ от 04.09.2019 № 519/пр прил.2 табл.1 п.5 | Производство работ осуществляется в стесненных условиях застроенной части населенных пунктов ОЗП=1,15; ЭМ=1,15; ЗПМ=1,15; ТЗ=1,15; ТЗМ=1,15 | [18 empty] | Производство работ осуществляется в стесненных условиях застроенной части населенных пунктов ОЗП=1,15; ЭМ=1,15; ЗПМ=1,15; ТЗ=1,15; ТЗМ=1,15
| 1 | ОТ |  |  | 8: 27.11; 9: 1.4375; 10: 974.27; 11: 29.37; 12: 28614.31 | [8 empty] | ОТ
| 2 | ЭМ |  |  | 8: 106.69; 9: 1.4375; 10: 3834.17; 11: 11.01; 12: 42214.21 | [8 empty] | ЭМ
| 3 | в т.ч. ОТм |  |  | 8: 10.09; 9: 1.4375; 10: 362.61; 11: 29.37; 12: 10649.86 | [8 empty] | в т.ч. ОТм
| 4 | М |  |  | 8: 45.54; 10: 1138.5; 11: 8.02; 12: 9130.77 | [8 empty] | М
П,Н | 01.7.15.03-0042 | Болты с гайками и шайбами строительные |  |  | 4: кг; 5: 0; 7: 0 | [13 empty] | Болты с гайками и шайбами строительные
П,Н | 05.1.02.07-0021 | Стойка железобетонная вибрированная для опор |  |  | 4: шт; 5: 0; 7: 0 | [13 empty] | Стойка железобетонная вибрированная для опор
П,Н | 07.2.02.05 | Траверсы стальные |  |  | 4: т; 5: 0; 7: 0 | [13 empty] | Траверсы стальные
П,Н | 07.2.07.13 | Хомуты стальные |  |  | 4: кг; 5: 0; 7: 0 | [13 empty] | Хомуты стальные
П,Н | 08.3.04.02 | Сталь стержневая диаметром до 10 мм |  |  | 4: т; 5: 0; 7: 0 | [13 empty] | Сталь стержневая диаметром до 10 мм
П,Н | 22.2.01.04 | Изоляторы штыревые |  |  | 4: шт; 5: 0; 7: 0 | [13 empty] | Изоляторы штыревые
П,Н | 22.2.02.21 | Штыри |  |  | 4: шт; 5: 0; 7: 0 | [13 empty] | Штыри
Н | 22.2.02.23 | Металлические плакаты |  |  | 4: шт; 5: 0.1; 7: 2.5 | [13 empty] | Металлические плакаты
|  | ЗТ |  |  | 4: чел.-ч; 5: 3.06; 6: 1.4375; 7: 109.9688 | [9 empty] | ЗТ
|  | ЗТм |  |  | 4: чел.-ч; 5: 0.87; 6: 1.4375; 7: 31.2656 | [9 empty] | ЗТм
|  | Итого по расценке |  |  | 8: 179.34; 10: 5946.94 | [10 empty] | Итого по расценке
|  | ФОТ |  |  | 10: 1336.88; 12: 39264.17 | [9 empty] | ФОТ
| Приказ № 812/пр от 21.12.2020 Прил. п.27 | НР Линии электропередачи |  |  | 4: %; 5: 103; 7: 103; 10: 1376.99; 12: 40442.1 | [9 empty] | НР Линии электропередачи
| Приказ № 774/пр от 11.12.2020 Прил. п.27 | СП Линии электропередачи |  |  | 4: %; 5: 60; 7: 60; 10: 802.13; 12: 23558.5 | [9 empty] | СП Линии электропередачи
|  | Всего по позиции |  |  | 10: 8126.06; 12: 143959.89 | [11 empty] | Всего по позиции
5 | ФССЦ-20.2.02.04-0006 | Колпачки полиэтиленовые |  |  | 100 шт |  |  | -1.5 | 610 |  | -915 | 8.02 | -7338.3 | [6 empty] | Колпачки полиэтиленовые
|  | (Линии электропередачи) | [25 empty] | (Линии электропередачи)
|  | Всего по позиции |  |  | 10: -915; 12: -7338.3 | [11 empty] | Всего по позиции
6 | ФЕР33-04-003-02 | Установка железобетонных опор ВЛ 0,38; 6-10 кВ с траверсами без приставок: одностоечных с одним подкосом |  |  | 4: шт; 7: 7 | [6 empty] | Установка железобетонных опор ВЛ 0,38; 6-10 кВ с траверсами без приставок: одностоечных с одним подкосом
|  | Объем=3+4 | [23 empty] | Объем=3+4
| Прил.33.4 п.3.6 | При бурении котлованов для опор ВЛ 0,38-10 кВ на глубину более 2х м к затратам на бурение (с последующим уточнением норм) ОЗП=1,25; ЭМ=1,25 к расх.; ЗПМ=1,25; ТЗ=1,25; ТЗМ=1,25 | [18 empty] | При бурении котлованов для опор ВЛ 0,38-10 кВ на глубину более 2х м к затратам на бурение (с последующим уточнением норм) ОЗП=1,25; ЭМ=1,25 к расх.; ЗПМ=1,25; ТЗ=1,25; ТЗМ=1,25
| Приказ от 04.09.2019 № 519/пр прил.2 табл.1 п.5 | Производство работ осуществляется в стесненных условиях застроенной части населенных пунктов ОЗП=1,15; ЭМ=1,15; ЗПМ=1,15; ТЗ=1,15; ТЗМ=1,15 | [18 empty] | Производство работ осуществляется в стесненных условиях застроенной части населенных пунктов ОЗП=1,15; ЭМ=1,15; ЗПМ=1,15; ТЗ=1,15; ТЗМ=1,15
| 1 | ОТ |  |  | 8: 52.98; 9: 1.4375; 10: 533.11; 11: 29.37; 12: 15657.44 | [8 empty] | ОТ
| 2 | ЭМ |  |  | 8: 247.94; 9: 1.4375; 10: 2494.9; 11: 11.01; 12: 27468.85 | [8 empty] | ЭМ
| 3 | в т.ч. ОТм |  |  | 8: 23.2; 9: 1.4375; 10: 233.45; 11: 29.37; 12: 6856.43 | [8 empty] | в т.ч. ОТм
| 4 | М |  |  | 8: 45.54; 10: 318.78; 11: 8.02; 12: 2556.62 | [8 empty] | М
П,Н | 01.7.15.03-0042 | Болты с гайками и шайбами строительные |  |  | 4: кг; 5: 0; 7: 0 | [13 empty] | Болты с гайками и шайбами строительные
П,Н | 05.1.02.07-0021 | Стойка железобетонная вибрированная для опор |  |  | 4: шт; 5: 0; 7: 0 | [13 empty] | Стойка железобетонная вибрированная для опор
П,Н | 07.2.02.05 | Траверсы стальные |  |  | 4: т; 5: 0; 7: 0 | [13 empty] | Траверсы стальные
П,Н | 07.2.07.13 | Хомуты стальные |  |  | 4: кг; 5: 0; 7: 0 | [13 empty] | Хомуты стальные
П,Н | 08.3.04.02 | Сталь стержневая диаметром до 10 мм |  |  | 4: т; 5: 0; 7: 0 | [13 empty] | Сталь стержневая диаметром до 10 мм
П,Н | 22.2.01.04 | Изоляторы штыревые |  |  | 4: шт; 5: 0; 7: 0 | [13 empty] | Изоляторы штыревые
П,Н | 22.2.02.07 | Детали крепления стальные |  |  | 4: кг; 5: 0; 7: 0 | [13 empty] | Детали крепления стальные
П,Н | 22.2.02.09 | Детали крепления стальные |  |  | 4: кг; 5: 0; 7: 0 | [13 empty] | Детали крепления стальные
П,Н | 22.2.02.21 | Штыри |  |  | 4: шт; 5: 0; 7: 0 | [13 empty] | Штыри
Н | 22.2.02.23 | Металлические плакаты |  |  | 4: шт; 5: 0.1; 7: 0.7 | [13 empty] | Металлические плакаты
|  | ЗТ |  |  | 4: чел.-ч; 5: 5.98; 6: 1.4375; 7: 60.1737 | [9 empty] | ЗТ
|  | ЗТм |  |  | 4: чел.-ч; 5: 2; 6: 1.4375; 7: 20.125 | [9 empty] | ЗТм
|  | Итого по расценке |  |  | 8: 346.46; 10: 3346.79 | [10 empty] | Итого по расценке
|  | ФОТ |  |  | 10: 766.56; 12: 22513.87 | [9 empty] | ФОТ
| Приказ № 812/пр от 21.12.2020 Прил. п.27 | НР Линии электропередачи |  |  | 4: %; 5: 103; 7: 103; 10: 789.56; 12: 23189.29 | [9 empty] | НР Линии электропередачи
| Приказ № 774/пр от 11.12.2020 Прил. п.27 | СП Линии электропередачи |  |  | 4: %; 5: 60; 7: 60; 10: 459.94; 12: 13508.32 | [9 empty] | СП Линии электропередачи
|  | Всего по позиции |  |  | 10: 4596.29; 12: 82380.52 | [11 empty] | Всего по позиции
7 | ФССЦ-20.2.02.04-0006 | Колпачки полиэтиленовые |  |  | 100 шт |  |  | -0.42 | 610 |  | -256.2 | 8.02 | -2054.72 | [6 empty] | Колпачки полиэтиленовые
|  | (Линии электропередачи) | [25 empty] | (Линии электропередачи)
|  | Всего по позиции |  |  | 10: -256.2; 12: -2054.72 | [11 empty] | Всего по позиции
8 | ФЕР33-04-003-03 | Установка железобетонных опор ВЛ 0,38; 6-10 кВ с траверсами без приставок: одностоечных с двумя подкосами |  |  | 4: шт; 7: 4 | [6 empty] | Установка железобетонных опор ВЛ 0,38; 6-10 кВ с траверсами без приставок: одностоечных с двумя подкосами
| Прил.33.4 п.3.6 | При бурении котлованов для опор ВЛ 0,38-10 кВ на глубину более 2х м к затратам на бурение (с последующим уточнением норм) ОЗП=1,25; ЭМ=1,25 к расх.; ЗПМ=1,25; ТЗ=1,25; ТЗМ=1,25 | [18 empty] | При бурении котлованов для опор ВЛ 0,38-10 кВ на глубину более 2х м к затратам на бурение (с последующим уточнением норм) ОЗП=1,25; ЭМ=1,25 к расх.; ЗПМ=1,25; ТЗ=1,25; ТЗМ=1,25
| Приказ от 04.09.2019 № 519/пр прил.2 табл.1 п.5 | Производство работ осуществляется в стесненных условиях застроенной части населенных пунктов ОЗП=1,15; ЭМ=1,15; ЗПМ=1,15; ТЗ=1,15; ТЗМ=1,15 | [18 empty] | Производство работ осуществляется в стесненных условиях застроенной части населенных пунктов ОЗП=1,15; ЭМ=1,15; ЗПМ=1,15; ТЗ=1,15; ТЗМ=1,15
| 1 | ОТ |  |  | 8: 79.74; 9: 1.4375; 10: 458.51; 11: 29.37; 12: 13466.44 | [8 empty] | ОТ
| 2 | ЭМ |  |  | 8: 400.28; 9: 1.4375; 10: 2301.61; 11: 11.01; 12: 25340.73 | [8 empty] | ЭМ
| 3 | в т.ч. ОТм |  |  | 8: 37.24; 9: 1.4375; 10: 214.13; 11: 29.37; 12: 6289 | [8 empty] | в т.ч. ОТм
| 4 | М |  |  | 8: 45.54; 10: 182.16; 11: 8.02; 12: 1460.92 | [8 empty] | М
П,Н | 01.7.15.03-0042 | Болты с гайками и шайбами строительные |  |  | 4: кг; 5: 0; 7: 0 | [13 empty] | Болты с гайками и шайбами строительные
П,Н | 05.1.02.07-0021 | Стойка железобетонная вибрированная для опор |  |  | 4: шт; 5: 0; 7: 0 | [13 empty] | Стойка железобетонная вибрированная для опор
П,Н | 07.2.02.05 | Траверсы стальные |  |  | 4: т; 5: 0; 7: 0 | [13 empty] | Траверсы стальные
П,Н | 07.2.07.13 | Хомуты стальные |  |  | 4: кг; 5: 0; 7: 0 | [13 empty] | Хомуты стальные
П,Н | 08.3.04.02 | Сталь стержневая диаметром до 10 мм |  |  | 4: т; 5: 0; 7: 0 | [13 empty] | Сталь стержневая диаметром до 10 мм
П,Н | 22.2.01.04 | Изоляторы штыревые |  |  | 4: шт; 5: 0; 7: 0 | [13 empty] | Изоляторы штыревые
П,Н | 22.2.02.07 | Детали крепления стальные |  |  | 4: кг; 5: 0; 7: 0 | [13 empty] | Детали крепления стальные
П,Н | 22.2.02.09 | Детали крепления стальные |  |  | 4: кг; 5: 0; 7: 0 | [13 empty] | Детали крепления стальные
П,Н | 22.2.02.21 | Штыри |  |  | 4: шт; 5: 0; 7: 0 | [13 empty] | Штыри
Н | 22.2.02.23 | Металлические плакаты |  |  | 4: шт; 5: 0.1; 7: 0.4 | [13 empty] | Металлические плакаты
|  | ЗТ |  |  | 4: чел.-ч; 5: 9; 6: 1.4375; 7: 51.75 | [9 empty] | ЗТ
|  | ЗТм |  |  | 4: чел.-ч; 5: 3.21; 6: 1.4375; 7: 18.4575 | [9 empty] | ЗТм
|  | Итого по расценке |  |  | 8: 525.56; 10: 2942.28 | [10 empty] | Итого по расценке
|  | ФОТ |  |  | 10: 672.64; 12: 19755.44 | [9 empty] | ФОТ
| Приказ № 812/пр от 21.12.2020 Прил. п.27 | НР Линии электропередачи |  |  | 4: %; 5: 103; 7: 103; 10: 692.82; 12: 20348.1 | [9 empty] | НР Линии электропередачи
| Приказ № 774/пр от 11.12.2020 Прил. п.27 | СП Линии электропередачи |  |  | 4: %; 5: 60; 7: 60; 10: 403.58; 12: 11853.26 | [9 empty] | СП Линии электропередачи
|  | Всего по позиции |  |  | 10: 4038.68; 12: 72469.45 | [11 empty] | Всего по позиции
9 | ФССЦ-20.2.02.04-0006 | Колпачки полиэтиленовые |  |  | 100 шт |  |  | -0.24 | 610 |  | -146.4 | 8.02 | -1174.13 | [6 empty] | Колпачки полиэтиленовые
|  | (Линии электропередачи) | [25 empty] | (Линии электропередачи)
|  | Всего по позиции |  |  | 10: -146.4; 12: -1174.13 | [11 empty] | Всего по позиции
10 | ФЕР33-04-009-06 | Подвеска проводов ВЛ 6-10 кВ в населенной местности сечением: свыше 35 мм2 с помощью механизмов, (3 провода) при 10 опорах на км линии |  |  | 4: км; 7: 1.6575 | [6 empty] | Подвеска проводов ВЛ 6-10 кВ в населенной местности сечением: свыше 35 мм2 с помощью механизмов, (3 провода) при 10 опорах на км линии
| Прил.33.4 п.3.17 | При производстве работ в усложненных условиях: в охранной зоне ВЛ, в местах прохождения коммуникаций электроснабжения или вблизи объектов, находящихся под напряжением ОЗП=1,2; ЭМ=1,2 к расх.; ЗПМ=1,2; ТЗ=1,2; ТЗМ=1,2 | [18 empty] | При производстве работ в усложненных условиях: в охранной зоне ВЛ, в местах прохождения коммуникаций электроснабжения или вблизи объектов, находящихся под напряжением ОЗП=1,2; ЭМ=1,2 к расх.; ЗПМ=1,2; ТЗ=1,2; ТЗМ=1,2
| Приказ от 04.09.2019 № 519/пр прил.2 табл.1 п.5 | Производство работ осуществляется в стесненных условиях застроенной части населенных пунктов ОЗП=1,15; ЭМ=1,15; ЗПМ=1,15; ТЗ=1,15; ТЗМ=1,15 | [18 empty] | Производство работ осуществляется в стесненных условиях застроенной части населенных пунктов ОЗП=1,15; ЭМ=1,15; ЗПМ=1,15; ТЗ=1,15; ТЗМ=1,15
| 1 | ОТ |  |  | 8: 485.96; 9: 1.38; 10: 1111.56; 11: 29.37; 12: 32646.52 | [8 empty] | ОТ
| 2 | ЭМ |  |  | 8: 1769.36; 9: 1.38; 10: 4047.15; 11: 11.01; 12: 44559.12 | [8 empty] | ЭМ
| 3 | в т.ч. ОТм |  |  | 8: 256.71; 9: 1.38; 10: 587.19; 11: 29.37; 12: 17245.77 | [8 empty] | в т.ч. ОТм
| 4 | М |  |  | 8: 404.59; 10: 670.61; 11: 8.02; 12: 5378.29 | [8 empty] | М
П,Н | 21.2.01.02 | Провода неизолированные для воздушных линий электропередач |  |  | 4: т; 5: 0; 7: 0 | [13 empty] | Провода неизолированные для воздушных линий электропередач
П,Н | 22.2.01.08 | Изоляторы линейные подвесные тарельчатые |  |  | 4: т; 5: 0; 7: 0 | [13 empty] | Изоляторы линейные подвесные тарельчатые
П,Н | 22.2.02.23 | Арматура линейная |  |  | 4: т; 5: 0; 7: 0 | [13 empty] | Арматура линейная
|  | ЗТ |  |  | 4: чел.-ч; 5: 51.1; 6: 1.38; 7: 116.8836 | [9 empty] | ЗТ
|  | ЗТм |  |  | 4: чел.-ч; 5: 22.73; 6: 1.38; 7: 51.9915 | [9 empty] | ЗТм
|  | Итого по расценке |  |  | 8: 2659.91; 10: 5829.32 | [10 empty] | Итого по расценке
|  | ФОТ |  |  | 10: 1698.75; 12: 49892.29 | [9 empty] | ФОТ
| Приказ № 812/пр от 21.12.2020 Прил. п.27 | НР Линии электропередачи |  |  | 4: %; 5: 103; 7: 103; 10: 1749.71; 12: 51389.06 | [9 empty] | НР Линии электропередачи
| Приказ № 774/пр от 11.12.2020 Прил. п.27 | СП Линии электропередачи |  |  | 4: %; 5: 60; 7: 60; 10: 1019.25; 12: 29935.37 | [9 empty] | СП Линии электропередачи
|  | Всего по позиции |  |  | 10: 8598.28; 12: 163908.36 | [11 empty] | Всего по позиции
11 | ФССЦ-20.1.02.15-0011 | Соединитель алюминиевых и сталеалюминиевых проводов (СОАС) 062-3 |  |  | шт |  |  | -5.6355 | 88.14 |  | -496.71 | 8.02 | -3983.61 | [6 empty] | Соединитель алюминиевых и сталеалюминиевых проводов (СОАС) 062-3
|  | (Линии электропередачи) | [25 empty] | (Линии электропередачи)
|  | Всего по позиции |  |  | 10: -496.71; 12: -3983.61 | [11 empty] | Всего по позиции
12 | ФЕР33-04-009-14 | При увеличении количества опор на 1 км ВЛ добавлять: к расценке 33-04-009-06 |  |  | 4: шт; 7: 19 | [6 empty] | При увеличении количества опор на 1 км ВЛ добавлять: к расценке 33-04-009-06
| Приказ от 04.09.2019 № 519/пр прил.2 табл.1 п.5 | Производство работ осуществляется в стесненных условиях застроенной части населенных пунктов ОЗП=1,15; ЭМ=1,15; ЗПМ=1,15; ТЗ=1,15; ТЗМ=1,15 | [18 empty] | Производство работ осуществляется в стесненных условиях застроенной части населенных пунктов ОЗП=1,15; ЭМ=1,15; ЗПМ=1,15; ТЗ=1,15; ТЗМ=1,15
| 1 | ОТ |  |  | 8: 20.39; 9: 1.15; 10: 445.52; 11: 29.37; 12: 13084.92 | [8 empty] | ОТ
| 2 | ЭМ |  |  | 8: 93.4; 9: 1.15; 10: 2040.79; 11: 11.01; 12: 22469.1 | [8 empty] | ЭМ
| 3 | в т.ч. ОТм |  |  | 8: 11.85; 9: 1.15; 10: 258.92; 11: 29.37; 12: 7604.48 | [8 empty] | в т.ч. ОТм
| 4 | М |  |  | 8: 313.38; 10: 5954.22; 11: 8.02; 12: 47752.84 | [8 empty] | М
|  | ЗТ |  |  | 4: чел.-ч; 5: 2.12; 6: 1.15; 7: 46.322 | [9 empty] | ЗТ
|  | ЗТм |  |  | 4: чел.-ч; 5: 1.16; 6: 1.15; 7: 25.346 | [9 empty] | ЗТм
|  | Итого по расценке |  |  | 8: 427.17; 10: 8440.53 | [10 empty] | Итого по расценке
|  | ФОТ |  |  | 10: 704.44; 12: 20689.4 | [9 empty] | ФОТ
| Приказ № 812/пр от 21.12.2020 Прил. п.27 | НР Линии электропередачи |  |  | 4: %; 5: 103; 7: 103; 10: 725.57; 12: 21310.08 | [9 empty] | НР Линии электропередачи
| Приказ № 774/пр от 11.12.2020 Прил. п.27 | СП Линии электропередачи |  |  | 4: %; 5: 60; 7: 60; 10: 422.66; 12: 12413.64 | [9 empty] | СП Линии электропередачи
|  | Всего по позиции |  |  | 10: 9588.76; 12: 117030.58 | [11 empty] | Всего по позиции
13 | ФССЦ-20.1.02.15-0011 | Соединитель алюминиевых и сталеалюминиевых проводов (СОАС) 062-3 |  |  | шт |  |  | -64.6 | 88.14 |  | -5693.84 | 8.02 | -45664.6 | [6 empty] | Соединитель алюминиевых и сталеалюминиевых проводов (СОАС) 062-3
|  | (Линии электропередачи) | [25 empty] | (Линии электропередачи)
|  | Всего по позиции |  |  | 10: -5693.84; 12: -45664.6 | [11 empty] | Всего по позиции
14 | ФЕР33-04-030-03 | Установка разъединителей: с помощью механизмов |  |  | 4: компл; 7: 1 | [6 empty] | Установка разъединителей: с помощью механизмов
| Приказ от 04.09.2019 № 519/пр прил.2 табл.1 п.5 | Производство работ осуществляется в стесненных условиях застроенной части населенных пунктов ОЗП=1,15; ЭМ=1,15; ЗПМ=1,15; ТЗ=1,15; ТЗМ=1,15 | [18 empty] | Производство работ осуществляется в стесненных условиях застроенной части населенных пунктов ОЗП=1,15; ЭМ=1,15; ЗПМ=1,15; ТЗ=1,15; ТЗМ=1,15
| 1 | ОТ |  |  | 8: 74.65; 9: 1.15; 10: 85.85; 11: 29.37; 12: 2521.41 | [8 empty] | ОТ
| 2 | ЭМ |  |  | 8: 97.33; 9: 1.15; 10: 111.93; 11: 11.01; 12: 1232.35 | [8 empty] | ЭМ
| 3 | в т.ч. ОТм |  |  | 8: 13; 9: 1.15; 10: 14.95; 11: 29.37; 12: 439.08 | [8 empty] | в т.ч. ОТм
| 4 | М |  |  | 8: 2.16; 10: 2.16; 11: 8.02; 12: 17.32 | [8 empty] | М
П,Н | 01.7.15.03-0042 | Болты с гайками и шайбами строительные |  |  | 4: кг; 5: 0; 7: 0 | [13 empty] | Болты с гайками и шайбами строительные
П,Н | 07.2.07.13 | Хомуты стальные |  |  | 4: кг; 5: 0; 7: 0 | [13 empty] | Хомуты стальные
П,Н | 08.3.04.02 | Сталь стержневая диаметром до 10 мм |  |  | 4: т; 5: 0; 7: 0 | [13 empty] | Сталь стержневая диаметром до 10 мм
П,Н | 21.2.01.02 | Провода неизолированные для воздушных линий электропередач |  |  | 4: т; 5: 0; 7: 0 | [13 empty] | Провода неизолированные для воздушных линий электропередач
П,Н | 22.2.01.04 | Изоляторы линейные штыревые фарфоровые |  |  | 4: шт; 5: 0; 7: 0 | [13 empty] | Изоляторы линейные штыревые фарфоровые
П,Н | 22.2.02.03 | Детали крепления стальные |  |  | 4: кг; 5: 0; 7: 0 | [13 empty] | Детали крепления стальные
|  | ЗТ |  |  | 4: чел.-ч; 5: 7.42; 6: 1.15; 7: 8.533 | [9 empty] | ЗТ
|  | ЗТм |  |  | 4: чел.-ч; 5: 1.02; 6: 1.15; 7: 1.173 | [9 empty] | ЗТм
|  | Итого по расценке |  |  | 8: 174.14; 10: 199.94 | [10 empty] | Итого по расценке
|  | ФОТ |  |  | 10: 100.8; 12: 2960.49 | [9 empty] | ФОТ
| Приказ № 812/пр от 21.12.2020 Прил. п.27 | НР Линии электропередачи |  |  | 4: %; 5: 103; 7: 103; 10: 103.82; 12: 3049.3 | [9 empty] | НР Линии электропередачи
| Приказ № 774/пр от 11.12.2020 Прил. п.27 | СП Линии электропередачи |  |  | 4: %; 5: 60; 7: 60; 10: 60.48; 12: 1776.29 | [9 empty] | СП Линии электропередачи
|  | Всего по позиции |  |  | 10: 364.24; 12: 8596.67 | [11 empty] | Всего по позиции
15 | ФЕР33-04-030-01 | Установка разрядников: с помощью механизмов |  |  | 4: компл; 7: 34 | [6 empty] | Установка разрядников: с помощью механизмов
| Приказ от 04.09.2019 № 519/пр прил.2 табл.1 п.5 | Производство работ осуществляется в стесненных условиях застроенной части населенных пунктов ОЗП=1,15; ЭМ=1,15; ЗПМ=1,15; ТЗ=1,15; ТЗМ=1,15 | [18 empty] | Производство работ осуществляется в стесненных условиях застроенной части населенных пунктов ОЗП=1,15; ЭМ=1,15; ЗПМ=1,15; ТЗ=1,15; ТЗМ=1,15
| 1 | ОТ |  |  | 8: 33.31; 9: 1.15; 10: 1302.42; 11: 29.37; 12: 38252.08 | [8 empty] | ОТ
| 2 | ЭМ |  |  | 8: 84.35; 9: 1.15; 10: 3298.09; 11: 11.01; 12: 36311.97 | [8 empty] | ЭМ
| 3 | в т.ч. ОТм |  |  | 8: 11.1; 9: 1.15; 10: 434.01; 11: 29.37; 12: 12746.87 | [8 empty] | в т.ч. ОТм
| 4 | М |  |  | 8: 2.86; 10: 97.24; 11: 8.02; 12: 779.86 | [8 empty] | М
П,Н | 01.7.15.03-0042 | Болты с гайками и шайбами строительные |  |  | 4: кг; 5: 0; 7: 0 | [13 empty] | Болты с гайками и шайбами строительные
П,Н | 07.2.07.13 | Хомуты стальные |  |  | 4: кг; 5: 0; 7: 0 | [13 empty] | Хомуты стальные
П,Н | 08.3.04.02 | Сталь стержневая диаметром до 10 мм |  |  | 4: т; 5: 0; 7: 0 | [13 empty] | Сталь стержневая диаметром до 10 мм
П,Н | 22.2.01.04 | Изоляторы линейные штыревые фарфоровые |  |  | 4: шт; 5: 0; 7: 0 | [13 empty] | Изоляторы линейные штыревые фарфоровые
П,Н | 22.2.02.03 | Детали крепления стальные |  |  | 4: кг; 5: 0; 7: 0 | [13 empty] | Детали крепления стальные
|  | ЗТ |  |  | 4: чел.-ч; 5: 3.76; 6: 1.15; 7: 147.016 | [9 empty] | ЗТ
|  | ЗТм |  |  | 4: чел.-ч; 5: 1.07; 6: 1.15; 7: 41.837 | [9 empty] | ЗТм
|  | Итого по расценке |  |  | 8: 120.52; 10: 4697.75 | [10 empty] | Итого по расценке
|  | ФОТ |  |  | 10: 1736.43; 12: 50998.95 | [9 empty] | ФОТ
| Приказ № 812/пр от 21.12.2020 Прил. п.27 | НР Линии электропередачи |  |  | 4: %; 5: 103; 7: 103; 10: 1788.52; 12: 52528.92 | [9 empty] | НР Линии электропередачи
| Приказ № 774/пр от 11.12.2020 Прил. п.27 | СП Линии электропередачи |  |  | 4: %; 5: 60; 7: 60; 10: 1041.86; 12: 30599.37 | [9 empty] | СП Линии электропередачи
|  | Всего по позиции |  |  | 10: 7528.13; 12: 158472.2 | [11 empty] | Всего по позиции
16 | ФЕР33-04-030-01 | Установка разрядников: с помощью механизмов (ПРИМ. ОПН) |  |  | 4: компл; 7: 3 | [6 empty] | Установка разрядников: с помощью механизмов (ПРИМ. ОПН)
|  | Объем=9/3 | [23 empty] | Объем=9/3
| Приказ от 04.09.2019 № 519/пр прил.2 табл.1 п.5 | Производство работ осуществляется в стесненных условиях застроенной части населенных пунктов ОЗП=1,15; ЭМ=1,15; ЗПМ=1,15; ТЗ=1,15; ТЗМ=1,15 | [18 empty] | Производство работ осуществляется в стесненных условиях застроенной части населенных пунктов ОЗП=1,15; ЭМ=1,15; ЗПМ=1,15; ТЗ=1,15; ТЗМ=1,15
| 1 | ОТ |  |  | 8: 33.31; 9: 1.15; 10: 114.92; 11: 29.37; 12: 3375.2 | [8 empty] | ОТ
| 2 | ЭМ |  |  | 8: 84.35; 9: 1.15; 10: 291.01; 11: 11.01; 12: 3204.02 | [8 empty] | ЭМ
| 3 | в т.ч. ОТм |  |  | 8: 11.1; 9: 1.15; 10: 38.3; 11: 29.37; 12: 1124.87 | [8 empty] | в т.ч. ОТм
| 4 | М |  |  | 8: 2.86; 10: 8.58; 11: 8.02; 12: 68.81 | [8 empty] | М
П,Н | 01.7.15.03-0042 | Болты с гайками и шайбами строительные |  |  | 4: кг; 5: 0; 7: 0 | [13 empty] | Болты с гайками и шайбами строительные
П,Н | 07.2.07.13 | Хомуты стальные |  |  | 4: кг; 5: 0; 7: 0 | [13 empty] | Хомуты стальные
П,Н | 08.3.04.02 | Сталь стержневая диаметром до 10 мм |  |  | 4: т; 5: 0; 7: 0 | [13 empty] | Сталь стержневая диаметром до 10 мм
П,Н | 22.2.01.04 | Изоляторы линейные штыревые фарфоровые |  |  | 4: шт; 5: 0; 7: 0 | [13 empty] | Изоляторы линейные штыревые фарфоровые
П,Н | 22.2.02.03 | Детали крепления стальные |  |  | 4: кг; 5: 0; 7: 0 | [13 empty] | Детали крепления стальные
|  | ЗТ |  |  | 4: чел.-ч; 5: 3.76; 6: 1.15; 7: 12.972 | [9 empty] | ЗТ
|  | ЗТм |  |  | 4: чел.-ч; 5: 1.07; 6: 1.15; 7: 3.6915 | [9 empty] | ЗТм
|  | Итого по расценке |  |  | 8: 120.52; 10: 414.51 | [10 empty] | Итого по расценке
|  | ФОТ |  |  | 10: 153.22; 12: 4500.07 | [9 empty] | ФОТ
| Приказ № 812/пр от 21.12.2020 Прил. п.27 | НР Линии электропередачи |  |  | 4: %; 5: 103; 7: 103; 10: 157.82; 12: 4635.07 | [9 empty] | НР Линии электропередачи
| Приказ № 774/пр от 11.12.2020 Прил. п.27 | СП Линии электропередачи |  |  | 4: %; 5: 60; 7: 60; 10: 91.93; 12: 2700.04 | [9 empty] | СП Линии электропередачи
|  | Всего по позиции |  |  | 10: 664.26; 12: 13983.14 | [11 empty] | Всего по позиции
|  | Итоги по разделу 1 Строительно-монтажные работы : | [26 empty] | Итоги по разделу 1 Строительно-монтажные работы :
|  | Итого прямые затраты (справочно) |  |  | 10: 27817.11; 12: 401474.5 | [16 empty] | Итого прямые затраты (справочно)
|  | в том числе: | [27 empty] | в том числе:
|  | Оплата труда рабочих |  |  | 10: 5326.35; 12: 156434.9 | [16 empty] | Оплата труда рабочих
|  | Эксплуатация машин |  |  | 10: 21626.66; 12: 238109.53 | [16 empty] | Эксплуатация машин
|  | в том числе оплата труда машинистов (Отм) |  |  | 10: 2605.27; 12: 76516.79 | [16 empty] | в том числе оплата труда машинистов (Отм)
|  | Материалы |  |  | 10: 864.1; 12: 6930.07 | [16 empty] | Материалы
|  | Строительные работы |  |  | 10: 40745.65; 12: 781185.74 | [16 empty] | Строительные работы
|  | в том числе: | [27 empty] | в том числе:
|  | оплата труда |  |  | 10: 5326.35; 12: 156434.9 | [16 empty] | оплата труда
|  | эксплуатация машин и механизмов |  |  | 10: 21626.66; 12: 238109.53 | [16 empty] | эксплуатация машин и механизмов
|  | в том числе оплата труда машинистов (ОТм) |  |  | 10: 2605.27; 12: 76516.79 | [16 empty] | в том числе оплата труда машинистов (ОТм)
|  | материалы |  |  | 10: 864.1; 12: 6930.07 | [16 empty] | материалы
|  | накладные расходы |  |  | 10: 8169.57; 12: 239940.25 | [16 empty] | накладные расходы
|  | сметная прибыль |  |  | 10: 4758.97; 12: 139770.99 | [16 empty] | сметная прибыль
|  | Итого ФОТ (справочно) |  |  | 10: 7931.62; 12: 232951.69 | [16 empty] | Итого ФОТ (справочно)
|  | Итого накладные расходы (справочно) |  |  | 10: 8169.57; 12: 239940.25 | [16 empty] | Итого накладные расходы (справочно)
|  | Итого сметная прибыль (справочно) |  |  | 10: 4758.97; 12: 139770.99 | [16 empty] | Итого сметная прибыль (справочно)
|  | Итого по разделу 1 Строительно-монтажные работы |  |  | 10: 40745.65; 12: 781185.74 | [17 empty] | Итого по разделу 1 Строительно-монтажные работы
Раздел 2. Заземление опор, рлнд, опн | [18 empty] | Раздел 2. Заземление опор, рлнд, опн
ОПОРЫ | [31 empty] | ОПОРЫ
17 | ФЕР01-02-057-02 | Разработка грунта вручную в траншеях глубиной до 2 м без креплений с откосами, группа грунтов: 2 |  |  | 4: 100 м3; 7: 0.04935 | [6 empty] | Разработка грунта вручную в траншеях глубиной до 2 м без креплений с откосами, группа грунтов: 2
|  | Объем=(0,7*0,3*23,5) / 100 | [23 empty] | Объем=(0,7*0,3*23,5) / 100
| Приказ от 04.09.2019 № 519/пр прил.2 табл.1 п.5 | Производство работ осуществляется в стесненных условиях застроенной части населенных пунктов ОЗП=1,15; ЭМ=1,15; ЗПМ=1,15; ТЗ=1,15; ТЗМ=1,15 | [18 empty] | Производство работ осуществляется в стесненных условиях застроенной части населенных пунктов ОЗП=1,15; ЭМ=1,15; ЗПМ=1,15; ТЗ=1,15; ТЗМ=1,15
| 1 | ОТ |  |  | 8: 1201.2; 9: 1.15; 10: 68.17; 11: 29.37; 12: 2002.15 | [8 empty] | ОТ
|  | ЗТ |  |  | 4: чел.-ч; 5: 154; 6: 1.15; 7: 8.7399 | [9 empty] | ЗТ
|  | Итого по расценке |  |  | 8: 1201.2; 10: 68.17 | [10 empty] | Итого по расценке
|  | ФОТ |  |  | 10: 68.17; 12: 2002.15 | [9 empty] | ФОТ
| Приказ № 812/пр от 21.12.2020 Прил. п.1.2 | НР Земляные работы, выполняемые ручным способом |  |  | 4: %; 5: 89; 7: 89; 10: 60.67; 12: 1781.91 | [9 empty] | НР Земляные работы, выполняемые ручным способом
| Приказ № 774/пр от 11.12.2020 Прил. п.1.2 | СП Земляные работы, выполняемые ручным способом |  |  | 4: %; 5: 40; 7: 40; 10: 27.27; 12: 800.86 | [9 empty] | СП Земляные работы, выполняемые ручным способом
|  | Всего по позиции |  |  | 10: 156.11; 12: 4584.92 | [11 empty] | Всего по позиции
18 | ФЕР01-02-061-01 | Засыпка вручную траншей, пазух котлованов и ям, группа грунтов: 1 |  |  | 4: 100 м3; 7: 0.04935 | [6 empty] | Засыпка вручную траншей, пазух котлованов и ям, группа грунтов: 1
|  | Объем=(0,7*0,3*23,5) / 100 | [23 empty] | Объем=(0,7*0,3*23,5) / 100
| Приказ от 04.09.2019 № 519/пр прил.2 табл.1 п.5 | Производство работ осуществляется в стесненных условиях застроенной части населенных пунктов ОЗП=1,15; ЭМ=1,15; ЗПМ=1,15; ТЗ=1,15; ТЗМ=1,15 | [18 empty] | Производство работ осуществляется в стесненных условиях застроенной части населенных пунктов ОЗП=1,15; ЭМ=1,15; ЗПМ=1,15; ТЗ=1,15; ТЗМ=1,15
| 1 | ОТ |  |  | 8: 663.75; 9: 1.15; 10: 37.67; 11: 29.37; 12: 1106.37 | [8 empty] | ОТ
|  | ЗТ |  |  | 4: чел.-ч; 5: 88.5; 6: 1.15; 7: 5.0226 | [9 empty] | ЗТ
|  | Итого по расценке |  |  | 8: 663.75; 10: 37.67 | [10 empty] | Итого по расценке
|  | ФОТ |  |  | 10: 37.67; 12: 1106.37 | [9 empty] | ФОТ
| Приказ № 812/пр от 21.12.2020 Прил. п.1.2 | НР Земляные работы, выполняемые ручным способом |  |  | 4: %; 5: 89; 7: 89; 10: 33.53; 12: 984.67 | [9 empty] | НР Земляные работы, выполняемые ручным способом
| Приказ № 774/пр от 11.12.2020 Прил. п.1.2 | СП Земляные работы, выполняемые ручным способом |  |  | 4: %; 5: 40; 7: 40; 10: 15.07; 12: 442.55 | [9 empty] | СП Земляные работы, выполняемые ручным способом
|  | Всего по позиции |  |  | 10: 86.27; 12: 2533.59 | [11 empty] | Всего по позиции
19 | ФЕР33-04-015-01 | Устройство заземления опор ВЛ и подстанций |  |  | 4: 10 м; 7: 2.35 | [6 empty] | Устройство заземления опор ВЛ и подстанций
|  | Объем=23,5 / 10 | [23 empty] | Объем=23,5 / 10
| Приказ от 04.09.2019 № 519/пр прил.2 табл.1 п.5 | Производство работ осуществляется в стесненных условиях застроенной части населенных пунктов ОЗП=1,15; ЭМ=1,15; ЗПМ=1,15; ТЗ=1,15; ТЗМ=1,15 | [18 empty] | Производство работ осуществляется в стесненных условиях застроенной части населенных пунктов ОЗП=1,15; ЭМ=1,15; ЗПМ=1,15; ТЗ=1,15; ТЗМ=1,15
| 1 | ОТ |  |  | 8: 15.23; 9: 1.15; 10: 41.16; 11: 29.37; 12: 1208.87 | [8 empty] | ОТ
| 2 | ЭМ |  |  | 8: 1.36; 9: 1.15; 10: 3.68; 11: 11.01; 12: 40.52 | [8 empty] | ЭМ
| 3 | в т.ч. ОТм |  |  | 8: 0.12; 9: 1.15; 10: 0.32; 11: 29.37; 12: 9.4 | [8 empty] | в т.ч. ОТм
| 4 | М |  |  | 8: 1.24; 10: 2.91; 11: 8.02; 12: 23.34 | [8 empty] | М
П,Н | 08.3.04.02 | Сталь стержневая диаметром до 10 мм |  |  | 4: т; 5: 0; 7: 0 | [13 empty] | Сталь стержневая диаметром до 10 мм
|  | ЗТ |  |  | 4: чел.-ч; 5: 1.8; 6: 1.15; 7: 4.8645 | [9 empty] | ЗТ
|  | ЗТм |  |  | 4: чел.-ч; 5: 0.01; 6: 1.15; 7: 0.027025 | [9 empty] | ЗТм
|  | Итого по расценке |  |  | 8: 17.83; 10: 47.75 | [10 empty] | Итого по расценке
|  | ФОТ |  |  | 10: 41.48; 12: 1218.27 | [9 empty] | ФОТ
| Приказ № 812/пр от 21.12.2020 Прил. п.27 | НР Линии электропередачи |  |  | 4: %; 5: 103; 7: 103; 10: 42.72; 12: 1254.82 | [9 empty] | НР Линии электропередачи
| Приказ № 774/пр от 11.12.2020 Прил. п.27 | СП Линии электропередачи |  |  | 4: %; 5: 60; 7: 60; 10: 24.89; 12: 730.96 | [9 empty] | СП Линии электропередачи
|  | Всего по позиции |  |  | 10: 115.36; 12: 3258.51 | [11 empty] | Всего по позиции
20 | ФЕР33-03-004-01 | Забивка вертикальных заземлителей механизированная на глубину до 5 м |  |  | 4: шт; 7: 47 | [6 empty] | Забивка вертикальных заземлителей механизированная на глубину до 5 м
| Приказ от 04.09.2019 № 519/пр прил.2 табл.1 п.5 | Производство работ осуществляется в стесненных условиях застроенной части населенных пунктов ОЗП=1,15; ЭМ=1,15; ЗПМ=1,15; ТЗ=1,15; ТЗМ=1,15 | [18 empty] | Производство работ осуществляется в стесненных условиях застроенной части населенных пунктов ОЗП=1,15; ЭМ=1,15; ЗПМ=1,15; ТЗ=1,15; ТЗМ=1,15
| 1 | ОТ |  |  | 8: 3.81; 9: 1.15; 10: 205.93; 11: 29.37; 12: 6048.16 | [8 empty] | ОТ
| 2 | ЭМ |  |  | 8: 59.64; 9: 1.15; 10: 3223.54; 11: 11.01; 12: 35491.18 | [8 empty] | ЭМ
| 3 | в т.ч. ОТм |  |  | 8: 3.22; 9: 1.15; 10: 174.04; 11: 29.37; 12: 5111.55 | [8 empty] | в т.ч. ОТм
| 4 | М |  |  | 8: 32.85; 10: 1543.95; 11: 8.02; 12: 12382.48 | [8 empty] | М
|  | ЗТ |  |  | 4: чел.-ч; 5: 0.45; 6: 1.15; 7: 24.3225 | [9 empty] | ЗТ
|  | ЗТм |  |  | 4: чел.-ч; 5: 0.32; 6: 1.15; 7: 17.296 | [9 empty] | ЗТм
|  | Итого по расценке |  |  | 8: 96.3; 10: 4973.42 | [10 empty] | Итого по расценке
|  | ФОТ |  |  | 10: 379.97; 12: 11159.71 | [9 empty] | ФОТ
| Приказ № 812/пр от 21.12.2020 Прил. п.27 | НР Линии электропередачи |  |  | 4: %; 5: 103; 7: 103; 10: 391.37; 12: 11494.5 | [9 empty] | НР Линии электропередачи
| Приказ № 774/пр от 11.12.2020 Прил. п.27 | СП Линии электропередачи |  |  | 4: %; 5: 60; 7: 60; 10: 227.98; 12: 6695.83 | [9 empty] | СП Линии электропередачи
|  | Всего по позиции |  |  | 10: 5592.77; 12: 72112.15 | [11 empty] | Всего по позиции
21 | ФССЦ-08.4.03.02-0004 | Сталь арматурная, горячекатаная, гладкая, класс А-I, диаметр 12 мм |  |  | т |  |  | -0.235 | 6508.75 |  | -1529.56 | 8.02 | -12267.07 | [6 empty] | Сталь арматурная, горячекатаная, гладкая, класс А-I, диаметр 12 мм
|  | (Линии электропередачи) | [25 empty] | (Линии электропередачи)
|  | Всего по позиции |  |  | 10: -1529.56; 12: -12267.07 | [11 empty] | Всего по позиции
РЛНД, ОПН | [31 empty] | РЛНД, ОПН
22 | ФЕР01-02-057-02 | Разработка грунта вручную в траншеях глубиной до 2 м без креплений с откосами, группа грунтов: 2 |  |  | 4: 100 м3; 7: 0.0315 | [6 empty] | Разработка грунта вручную в траншеях глубиной до 2 м без креплений с откосами, группа грунтов: 2
|  | Объем=(0,7*0,3*15) / 100 | [23 empty] | Объем=(0,7*0,3*15) / 100
| Приказ от 04.09.2019 № 519/пр прил.2 табл.1 п.5 | Производство работ осуществляется в стесненных условиях застроенной части населенных пунктов ОЗП=1,15; ЭМ=1,15; ЗПМ=1,15; ТЗ=1,15; ТЗМ=1,15 | [18 empty] | Производство работ осуществляется в стесненных условиях застроенной части населенных пунктов ОЗП=1,15; ЭМ=1,15; ЗПМ=1,15; ТЗ=1,15; ТЗМ=1,15
| 1 | ОТ |  |  | 8: 1201.2; 9: 1.15; 10: 43.51; 11: 29.37; 12: 1277.89 | [8 empty] | ОТ
|  | ЗТ |  |  | 4: чел.-ч; 5: 154; 6: 1.15; 7: 5.5786 | [9 empty] | ЗТ
|  | Итого по расценке |  |  | 8: 1201.2; 10: 43.51 | [10 empty] | Итого по расценке
|  | ФОТ |  |  | 10: 43.51; 12: 1277.89 | [9 empty] | ФОТ
| Приказ № 812/пр от 21.12.2020 Прил. п.1.2 | НР Земляные работы, выполняемые ручным способом |  |  | 4: %; 5: 89; 7: 89; 10: 38.72; 12: 1137.32 | [9 empty] | НР Земляные работы, выполняемые ручным способом
| Приказ № 774/пр от 11.12.2020 Прил. п.1.2 | СП Земляные работы, выполняемые ручным способом |  |  | 4: %; 5: 40; 7: 40; 10: 17.4; 12: 511.16 | [9 empty] | СП Земляные работы, выполняемые ручным способом
|  | Всего по позиции |  |  | 10: 99.63; 12: 2926.37 | [11 empty] | Всего по позиции
23 | ФЕР01-02-061-01 | Засыпка вручную траншей, пазух котлованов и ям, группа грунтов: 1 |  |  | 4: 100 м3; 7: 0.0315 | [6 empty] | Засыпка вручную траншей, пазух котлованов и ям, группа грунтов: 1
|  | Объем=(0,7*0,3*15) / 100 | [23 empty] | Объем=(0,7*0,3*15) / 100
| Приказ от 04.09.2019 № 519/пр прил.2 табл.1 п.5 | Производство работ осуществляется в стесненных условиях застроенной части населенных пунктов ОЗП=1,15; ЭМ=1,15; ЗПМ=1,15; ТЗ=1,15; ТЗМ=1,15 | [18 empty] | Производство работ осуществляется в стесненных условиях застроенной части населенных пунктов ОЗП=1,15; ЭМ=1,15; ЗПМ=1,15; ТЗ=1,15; ТЗМ=1,15
| 1 | ОТ |  |  | 8: 663.75; 9: 1.15; 10: 24.04; 11: 29.37; 12: 706.05 | [8 empty] | ОТ
|  | ЗТ |  |  | 4: чел.-ч; 5: 88.5; 6: 1.15; 7: 3.2059 | [9 empty] | ЗТ
|  | Итого по расценке |  |  | 8: 663.75; 10: 24.04 | [10 empty] | Итого по расценке
|  | ФОТ |  |  | 10: 24.04; 12: 706.05 | [9 empty] | ФОТ
| Приказ № 812/пр от 21.12.2020 Прил. п.1.2 | НР Земляные работы, выполняемые ручным способом |  |  | 4: %; 5: 89; 7: 89; 10: 21.4; 12: 628.38 | [9 empty] | НР Земляные работы, выполняемые ручным способом
| Приказ № 774/пр от 11.12.2020 Прил. п.1.2 | СП Земляные работы, выполняемые ручным способом |  |  | 4: %; 5: 40; 7: 40; 10: 9.62; 12: 282.42 | [9 empty] | СП Земляные работы, выполняемые ручным способом
|  | Всего по позиции |  |  | 10: 55.06; 12: 1616.85 | [11 empty] | Всего по позиции
24 | ФЕР33-04-015-01 | Устройство заземления опор ВЛ и подстанций |  |  | 4: 10 м; 7: 1.5 | [6 empty] | Устройство заземления опор ВЛ и подстанций
|  | Объем=15 / 10 | [23 empty] | Объем=15 / 10
| Приказ от 04.09.2019 № 519/пр прил.2 табл.1 п.5 | Производство работ осуществляется в стесненных условиях застроенной части населенных пунктов ОЗП=1,15; ЭМ=1,15; ЗПМ=1,15; ТЗ=1,15; ТЗМ=1,15 | [18 empty] | Производство работ осуществляется в стесненных условиях застроенной части населенных пунктов ОЗП=1,15; ЭМ=1,15; ЗПМ=1,15; ТЗ=1,15; ТЗМ=1,15
| 1 | ОТ |  |  | 8: 15.23; 9: 1.15; 10: 26.27; 11: 29.37; 12: 771.55 | [8 empty] | ОТ
| 2 | ЭМ |  |  | 8: 1.36; 9: 1.15; 10: 2.35; 11: 11.01; 12: 25.87 | [8 empty] | ЭМ
| 3 | в т.ч. ОТм |  |  | 8: 0.12; 9: 1.15; 10: 0.21; 11: 29.37; 12: 6.17 | [8 empty] | в т.ч. ОТм
| 4 | М |  |  | 8: 1.24; 10: 1.86; 11: 8.02; 12: 14.92 | [8 empty] | М
П,Н | 08.3.04.02 | Сталь стержневая диаметром до 10 мм |  |  | 4: т; 5: 0; 7: 0 | [13 empty] | Сталь стержневая диаметром до 10 мм
|  | ЗТ |  |  | 4: чел.-ч; 5: 1.8; 6: 1.15; 7: 3.105 | [9 empty] | ЗТ
|  | ЗТм |  |  | 4: чел.-ч; 5: 0.01; 6: 1.15; 7: 0.01725 | [9 empty] | ЗТм
|  | Итого по расценке |  |  | 8: 17.83; 10: 30.48 | [10 empty] | Итого по расценке
|  | ФОТ |  |  | 10: 26.48; 12: 777.72 | [9 empty] | ФОТ
| Приказ № 812/пр от 21.12.2020 Прил. п.27 | НР Линии электропередачи |  |  | 4: %; 5: 103; 7: 103; 10: 27.27; 12: 801.05 | [9 empty] | НР Линии электропередачи
| Приказ № 774/пр от 11.12.2020 Прил. п.27 | СП Линии электропередачи |  |  | 4: %; 5: 60; 7: 60; 10: 15.89; 12: 466.63 | [9 empty] | СП Линии электропередачи
|  | Всего по позиции |  |  | 10: 73.64; 12: 2080.02 | [11 empty] | Всего по позиции
25 | ФЕР33-03-004-01 | Забивка вертикальных заземлителей механизированная на глубину до 5 м |  |  | 4: шт; 7: 7 | [6 empty] | Забивка вертикальных заземлителей механизированная на глубину до 5 м
|  | Объем=6+1 | [23 empty] | Объем=6+1
| Приказ от 04.09.2019 № 519/пр прил.2 табл.1 п.5 | Производство работ осуществляется в стесненных условиях застроенной части населенных пунктов ОЗП=1,15; ЭМ=1,15; ЗПМ=1,15; ТЗ=1,15; ТЗМ=1,15 | [18 empty] | Производство работ осуществляется в стесненных условиях застроенной части населенных пунктов ОЗП=1,15; ЭМ=1,15; ЗПМ=1,15; ТЗ=1,15; ТЗМ=1,15
| 1 | ОТ |  |  | 8: 3.81; 9: 1.15; 10: 30.67; 11: 29.37; 12: 900.78 | [8 empty] | ОТ
| 2 | ЭМ |  |  | 8: 59.64; 9: 1.15; 10: 480.1; 11: 11.01; 12: 5285.9 | [8 empty] | ЭМ
| 3 | в т.ч. ОТм |  |  | 8: 3.22; 9: 1.15; 10: 25.92; 11: 29.37; 12: 761.27 | [8 empty] | в т.ч. ОТм
| 4 | М |  |  | 8: 32.85; 10: 229.95; 11: 8.02; 12: 1844.2 | [8 empty] | М
|  | ЗТ |  |  | 4: чел.-ч; 5: 0.45; 6: 1.15; 7: 3.6225 | [9 empty] | ЗТ
|  | ЗТм |  |  | 4: чел.-ч; 5: 0.32; 6: 1.15; 7: 2.576 | [9 empty] | ЗТм
|  | Итого по расценке |  |  | 8: 96.3; 10: 740.72 | [10 empty] | Итого по расценке
|  | ФОТ |  |  | 10: 56.59; 12: 1662.05 | [9 empty] | ФОТ
| Приказ № 812/пр от 21.12.2020 Прил. п.27 | НР Линии электропередачи |  |  | 4: %; 5: 103; 7: 103; 10: 58.29; 12: 1711.91 | [9 empty] | НР Линии электропередачи
| Приказ № 774/пр от 11.12.2020 Прил. п.27 | СП Линии электропередачи |  |  | 4: %; 5: 60; 7: 60; 10: 33.95; 12: 997.23 | [9 empty] | СП Линии электропередачи
|  | Всего по позиции |  |  | 10: 832.96; 12: 10740.02 | [11 empty] | Всего по позиции
26 | ФССЦ-08.4.03.02-0004 | Сталь арматурная, горячекатаная, гладкая, класс А-I, диаметр 12 мм |  |  | т |  |  | -0.035 | 6508.75 |  | -227.81 | 8.02 | -1827.04 | [6 empty] | Сталь арматурная, горячекатаная, гладкая, класс А-I, диаметр 12 мм
|  | (Линии электропередачи) | [25 empty] | (Линии электропередачи)
|  | Всего по позиции |  |  | 10: -227.81; 12: -1827.04 | [11 empty] | Всего по позиции
27 | ФЕРм08-02-472-07 | Проводник заземляющий открыто по строительным основаниям: из полосовой стали сечением 160 мм2 |  |  | 4: 100 м; 7: 0.6 | [6 empty] | Проводник заземляющий открыто по строительным основаниям: из полосовой стали сечением 160 мм2
|  | Объем=60 / 100 | [23 empty] | Объем=60 / 100
| Приказ от 04.09.2019 № 519/пр прил.2 табл.1 п.5 | Производство работ осуществляется в стесненных условиях застроенной части населенных пунктов ОЗП=1,15; ЭМ=1,15; ЗПМ=1,15; ТЗ=1,15; ТЗМ=1,15 | [18 empty] | Производство работ осуществляется в стесненных условиях застроенной части населенных пунктов ОЗП=1,15; ЭМ=1,15; ЗПМ=1,15; ТЗ=1,15; ТЗМ=1,15
| 1 | ОТ |  |  | 8: 173.9; 9: 1.15; 10: 119.99; 11: 29.37; 12: 3524.11 | [8 empty] | ОТ
| 2 | ЭМ |  |  | 8: 65.14; 9: 1.15; 10: 44.95; 11: 11.01; 12: 494.9 | [8 empty] | ЭМ
| 3 | в т.ч. ОТм |  |  | 8: 5.78; 9: 1.15; 10: 3.99; 11: 29.37; 12: 117.19 | [8 empty] | в т.ч. ОТм
| 4 | М |  |  | 8: 588.77; 10: 353.26; 11: 8.02; 12: 2833.15 | [8 empty] | М
|  | ЗТ |  |  | 4: чел.-ч; 5: 18.5; 6: 1.15; 7: 12.765 | [9 empty] | ЗТ
|  | ЗТм |  |  | 4: чел.-ч; 5: 0.46; 6: 1.15; 7: 0.3174 | [9 empty] | ЗТм
|  | Итого по расценке |  |  | 8: 827.81; 10: 518.2 | [10 empty] | Итого по расценке
|  | ФОТ |  |  | 10: 123.98; 12: 3641.3 | [9 empty] | ФОТ
| Приказ № 812/пр от 21.12.2020 Прил. п.49.3 | НР Электротехнические установки на других объектах |  |  | 4: %; 5: 97; 7: 97; 10: 120.26; 12: 3532.06 | [9 empty] | НР Электротехнические установки на других объектах
| Приказ № 774/пр от 11.12.2020 Прил. п.49.3 | СП Электротехнические установки на других объектах |  |  | 4: %; 5: 51; 7: 51; 10: 63.23; 12: 1857.06 | [9 empty] | СП Электротехнические установки на других объектах
|  | Всего по позиции |  |  | 10: 701.69; 12: 12241.28 | [11 empty] | Всего по позиции
|  | Итоги по разделу 2 Заземление опор, рлнд, опн : | [26 empty] | Итоги по разделу 2 Заземление опор, рлнд, опн :
|  | Итого прямые затраты (справочно) |  |  | 10: 4726.59; 12: 61888.28 | [16 empty] | Итого прямые затраты (справочно)
|  | в том числе: | [27 empty] | в том числе:
|  | Оплата труда рабочих |  |  | 10: 597.41; 12: 17545.93 | [16 empty] | Оплата труда рабочих
|  | Эксплуатация машин |  |  | 10: 3754.62; 12: 41338.37 | [16 empty] | Эксплуатация машин
|  | в том числе оплата труда машинистов (Отм) |  |  | 10: 204.48; 12: 6005.58 | [16 empty] | в том числе оплата труда машинистов (Отм)
|  | Материалы |  |  | 10: 374.56; 12: 3003.98 | [16 empty] | Материалы
|  | Строительные работы |  |  | 10: 5254.43; 12: 85758.32 | [16 empty] | Строительные работы
|  | в том числе: | [27 empty] | в том числе:
|  | оплата труда |  |  | 10: 477.42; 12: 14021.82 | [16 empty] | оплата труда
|  | эксплуатация машин и механизмов |  |  | 10: 3709.67; 12: 40843.47 | [16 empty] | эксплуатация машин и механизмов
|  | в том числе оплата труда машинистов (ОТм) |  |  | 10: 200.49; 12: 5888.39 | [16 empty] | в том числе оплата труда машинистов (ОТм)
|  | материалы |  |  | 10: 21.3; 12: 170.83 | [16 empty] | материалы
|  | накладные расходы |  |  | 10: 673.97; 12: 19794.56 | [16 empty] | накладные расходы
|  | сметная прибыль |  |  | 10: 372.07; 12: 10927.64 | [16 empty] | сметная прибыль
|  | Монтажные работы |  |  | 10: 701.69; 12: 12241.28 | [16 empty] | Монтажные работы
|  | в том числе: | [27 empty] | в том числе:
|  | оплата труда |  |  | 10: 119.99; 12: 3524.11 | [16 empty] | оплата труда
|  | эксплуатация машин и механизмов |  |  | 10: 44.95; 12: 494.9 | [16 empty] | эксплуатация машин и механизмов
|  | в том числе оплата труда машинистов (ОТм) |  |  | 10: 3.99; 12: 117.19 | [16 empty] | в том числе оплата труда машинистов (ОТм)
|  | материалы |  |  | 10: 353.26; 12: 2833.15 | [16 empty] | материалы
|  | накладные расходы |  |  | 10: 120.26; 12: 3532.06 | [16 empty] | накладные расходы
|  | сметная прибыль |  |  | 10: 63.23; 12: 1857.06 | [16 empty] | сметная прибыль
|  | Итого ФОТ (справочно) |  |  | 10: 801.89; 12: 23551.51 | [16 empty] | Итого ФОТ (справочно)
|  | Итого накладные расходы (справочно) |  |  | 10: 794.23; 12: 23326.62 | [16 empty] | Итого накладные расходы (справочно)
|  | Итого сметная прибыль (справочно) |  |  | 10: 435.3; 12: 12784.7 | [16 empty] | Итого сметная прибыль (справочно)
|  | Итого по разделу 2 Заземление опор, рлнд, опн |  |  | 10: 5956.12; 12: 97999.6 | [17 empty] | Итого по разделу 2 Заземление опор, рлнд, опн
Раздел 3. Установка КТП | [18 empty] | Раздел 3. Установка КТП
Устройство фундаментов | [31 empty] | Устройство фундаментов
28 | ФЕР01-02-057-02 | Разработка грунта вручную в траншеях глубиной до 2 м без креплений с откосами, группа грунтов: 2 |  |  | 4: 100 м3; 7: 0.0156 | [6 empty] | Разработка грунта вручную в траншеях глубиной до 2 м без креплений с откосами, группа грунтов: 2
|  | Объем=1,56 / 100 | [23 empty] | Объем=1,56 / 100
| Приказ от 04.09.2019 № 519/пр прил.2 табл.1 п.5 | Производство работ осуществляется в стесненных условиях застроенной части населенных пунктов ОЗП=1,15; ЭМ=1,15; ЗПМ=1,15; ТЗ=1,15; ТЗМ=1,15 | [18 empty] | Производство работ осуществляется в стесненных условиях застроенной части населенных пунктов ОЗП=1,15; ЭМ=1,15; ЗПМ=1,15; ТЗ=1,15; ТЗМ=1,15
| 1 | ОТ |  |  | 8: 1201.2; 9: 1.15; 10: 21.55; 11: 29.37; 12: 632.92 | [8 empty] | ОТ
|  | ЗТ |  |  | 4: чел.-ч; 5: 154; 6: 1.15; 7: 2.7628 | [9 empty] | ЗТ
|  | Итого по расценке |  |  | 8: 1201.2; 10: 21.55 | [10 empty] | Итого по расценке
|  | ФОТ |  |  | 10: 21.55; 12: 632.92 | [9 empty] | ФОТ
| Приказ № 812/пр от 21.12.2020 Прил. п.1.2 | НР Земляные работы, выполняемые ручным способом |  |  | 4: %; 5: 89; 7: 89; 10: 19.18; 12: 563.3 | [9 empty] | НР Земляные работы, выполняемые ручным способом
| Приказ № 774/пр от 11.12.2020 Прил. п.1.2 | СП Земляные работы, выполняемые ручным способом |  |  | 4: %; 5: 40; 7: 40; 10: 8.62; 12: 253.17 | [9 empty] | СП Земляные работы, выполняемые ручным способом
|  | Всего по позиции |  |  | 10: 49.35; 12: 1449.39 | [11 empty] | Всего по позиции
29 | ФЕР33-04-029-03 | Устройство фундаментов для комплектных трансформаторных подстанций киоскового типа: с укладкой на горизонтальную поверхность 4-х лежней |  |  | 4: компл; 7: 1 | [6 empty] | Устройство фундаментов для комплектных трансформаторных подстанций киоскового типа: с укладкой на горизонтальную поверхность 4-х лежней
| Приказ от 04.09.2019 № 519/пр прил.2 табл.1 п.5 | Производство работ осуществляется в стесненных условиях застроенной части населенных пунктов ОЗП=1,15; ЭМ=1,15; ЗПМ=1,15; ТЗ=1,15; ТЗМ=1,15 | [18 empty] | Производство работ осуществляется в стесненных условиях застроенной части населенных пунктов ОЗП=1,15; ЭМ=1,15; ЗПМ=1,15; ТЗ=1,15; ТЗМ=1,15
| 1 | ОТ |  |  | 8: 53.91; 9: 1.15; 10: 62; 11: 29.37; 12: 1820.94 | [8 empty] | ОТ
| 2 | ЭМ |  |  | 8: 281.58; 9: 1.15; 10: 323.82; 11: 11.01; 12: 3565.26 | [8 empty] | ЭМ
| 3 | в т.ч. ОТм |  |  | 8: 32.94; 9: 1.15; 10: 37.88; 11: 29.37; 12: 1112.54 | [8 empty] | в т.ч. ОТм
П,Н | 02.2.04.03-0003 | Смесь песчано-гравийная природная |  |  | 4: м3; 5: 0; 7: 0 | [13 empty] | Смесь песчано-гравийная природная
П,Н | 05.1.02.07-0038 | Стойка железобетонная сборная под электрооборудование |  |  | 4: м3; 5: 0; 7: 0 | [13 empty] | Стойка железобетонная сборная под электрооборудование
|  | ЗТ |  |  | 4: чел.-ч; 5: 6.01; 6: 1.15; 7: 6.9115 | [9 empty] | ЗТ
|  | ЗТм |  |  | 4: чел.-ч; 5: 2.44; 6: 1.15; 7: 2.806 | [9 empty] | ЗТм
|  | Итого по расценке |  |  | 8: 335.49; 10: 385.82 | [10 empty] | Итого по расценке
|  | ФОТ |  |  | 10: 99.88; 12: 2933.48 | [9 empty] | ФОТ
| Приказ № 812/пр от 21.12.2020 Прил. п.27 | НР Линии электропередачи |  |  | 4: %; 5: 103; 7: 103; 10: 102.88; 12: 3021.48 | [9 empty] | НР Линии электропередачи
| Приказ № 774/пр от 11.12.2020 Прил. п.27 | СП Линии электропередачи |  |  | 4: %; 5: 60; 7: 60; 10: 59.93; 12: 1760.09 | [9 empty] | СП Линии электропередачи
|  | Всего по позиции |  |  | 10: 548.63; 12: 10167.77 | [11 empty] | Всего по позиции
30 | ФЕР08-01-003-07 | Гидроизоляция боковая обмазочная битумная в 2 слоя по выровненной поверхности бутовой кладки, кирпичу, бетону |  |  | 4: 100 м2; 7: 0.0248 | [6 empty] | Гидроизоляция боковая обмазочная битумная в 2 слоя по выровненной поверхности бутовой кладки, кирпичу, бетону
|  | Объем=2,48 / 100 | [23 empty] | Объем=2,48 / 100
| Приказ от 04.09.2019 № 519/пр прил.2 табл.1 п.5 | Производство работ осуществляется в стесненных условиях застроенной части населенных пунктов ОЗП=1,15; ЭМ=1,15; ЗПМ=1,15; ТЗ=1,15; ТЗМ=1,15 | [18 empty] | Производство работ осуществляется в стесненных условиях застроенной части населенных пунктов ОЗП=1,15; ЭМ=1,15; ЗПМ=1,15; ТЗ=1,15; ТЗМ=1,15
| 1 | ОТ |  |  | 8: 201.61; 9: 1.15; 10: 5.75; 11: 29.37; 12: 168.88 | [8 empty] | ОТ
| 2 | ЭМ |  |  | 8: 71.64; 9: 1.15; 10: 2.04; 11: 11.01; 12: 22.46 | [8 empty] | ЭМ
| 3 | в т.ч. ОТм |  |  | 8: 2.32; 9: 1.15; 10: 0.07; 11: 29.37; 12: 2.06 | [8 empty] | в т.ч. ОТм
| 4 | М |  |  | 8: 62.75; 10: 1.56; 11: 8.02; 12: 12.51 | [8 empty] | М
Н | 01.2.01.02 | Битум |  |  | 4: т; 5: 0.016; 7: 0.0003968 | [13 empty] | Битум
Н | 01.2.03.03 | Мастика |  |  | 4: т; 5: 0.24; 7: 0.005952 | [13 empty] | Мастика
|  | ЗТ |  |  | 4: чел.-ч; 5: 21.2; 6: 1.15; 7: 0.60462 | [9 empty] | ЗТ
|  | ЗТм |  |  | 4: чел.-ч; 5: 0.2; 6: 1.15; 7: 0.005704 | [9 empty] | ЗТм
|  | Итого по расценке |  |  | 8: 336; 10: 9.35 | [10 empty] | Итого по расценке
|  | ФОТ |  |  | 10: 5.82; 12: 170.94 | [9 empty] | ФОТ
| Приказ № 812/пр от 21.12.2020 Прил. п.8 | НР Конструкции из кирпича и блоков |  |  | 4: %; 5: 110; 7: 110; 10: 6.4; 12: 188.03 | [9 empty] | НР Конструкции из кирпича и блоков
| Приказ № 774/пр от 11.12.2020 Прил. п.8 | СП Конструкции из кирпича и блоков |  |  | 4: %; 5: 69; 7: 69; 10: 4.02; 12: 117.95 | [9 empty] | СП Конструкции из кирпича и блоков
|  | Всего по позиции |  |  | 10: 19.77; 12: 509.83 | [11 empty] | Всего по позиции
Монтаж КТПК | [31 empty] | Монтаж КТПК
31 | ФЕР33-04-029-06 | Установка оборудования для комплектных трансформаторных подстанций киоскового типа: тупиковых подстанций с воздушными вводами |  |  | 4: компл; 7: 1 | [6 empty] | Установка оборудования для комплектных трансформаторных подстанций киоскового типа: тупиковых подстанций с воздушными вводами
| Приказ от 04.09.2019 № 519/пр прил.2 табл.1 п.5 | Производство работ осуществляется в стесненных условиях застроенной части населенных пунктов ОЗП=1,15; ЭМ=1,15; ЗПМ=1,15; ТЗ=1,15; ТЗМ=1,15 | [18 empty] | Производство работ осуществляется в стесненных условиях застроенной части населенных пунктов ОЗП=1,15; ЭМ=1,15; ЗПМ=1,15; ТЗ=1,15; ТЗМ=1,15
| 1 | ОТ |  |  | 8: 304.51; 9: 1.15; 10: 350.19; 11: 29.37; 12: 10285.08 | [8 empty] | ОТ
| 2 | ЭМ |  |  | 8: 568.92; 9: 1.15; 10: 654.26; 11: 11.01; 12: 7203.4 | [8 empty] | ЭМ
| 3 | в т.ч. ОТм |  |  | 8: 66.56; 9: 1.15; 10: 76.54; 11: 29.37; 12: 2247.98 | [8 empty] | в т.ч. ОТм
П,Н | 07.1.04.02 | Детали крепления стальные |  |  | 4: кг; 5: 0; 7: 0 | [13 empty] | Детали крепления стальные
|  | ЗТ |  |  | 4: чел.-ч; 5: 31.2; 6: 1.15; 7: 35.88 | [9 empty] | ЗТ
|  | ЗТм |  |  | 4: чел.-ч; 5: 4.93; 6: 1.15; 7: 5.6695 | [9 empty] | ЗТм
|  | Итого по расценке |  |  | 8: 873.43; 10: 1004.45 | [10 empty] | Итого по расценке
|  | ФОТ |  |  | 10: 426.73; 12: 12533.06 | [9 empty] | ФОТ
| Приказ № 812/пр от 21.12.2020 Прил. п.27 | НР Линии электропередачи |  |  | 4: %; 5: 103; 7: 103; 10: 439.53; 12: 12909.05 | [9 empty] | НР Линии электропередачи
| Приказ № 774/пр от 11.12.2020 Прил. п.27 | СП Линии электропередачи |  |  | 4: %; 5: 60; 7: 60; 10: 256.04; 12: 7519.84 | [9 empty] | СП Линии электропередачи
|  | Всего по позиции |  |  | 10: 1700.02; 12: 37917.37 | [11 empty] | Всего по позиции
32 | ФЕРм10-06-068-15 | Конфигурация и настройка сетевых компонентов (мост, маршрутизатор, модем и т.п.) | [17 empty] | Конфигурация и настройка сетевых компонентов (мост, маршрутизатор, модем и т.п.) | bar: 4; 7
| Приказ от 04.09.2019 № 519/пр прил.2 табл.1 п.5 | Производство работ осуществляется в стесненных условиях застроенной части населенных пунктов ОЗП=1,15; ЭМ=1,15; ЗПМ=1,15; ТЗ=1,15; ТЗМ=1,15 | [18 empty] | Производство работ осуществляется в стесненных условиях застроенной части населенных пунктов ОЗП=1,15; ЭМ=1,15; ЗПМ=1,15; ТЗ=1,15; ТЗМ=1,15
| 1 | ОТ |  |  | 8: 473.28; 9: 1.15; 10: 544.27; 11: 29.37; 12: 15985.21 | [8 empty] | ОТ
| 4 | М |  |  | 8: 9.47; 10: 9.47; 11: 8.02; 12: 75.95 | [8 empty] | М
|  | ЗТ |  |  | 4: чел.-ч; 5: 32; 6: 1.15; 7: 36.8 | [9 empty] | ЗТ
|  | Итого по расценке |  |  | 8: 482.75; 10: 553.74 | [10 empty] | Итого по расценке
|  | ФОТ |  |  | 10: 544.27; 12: 15985.21 | [9 empty] | ФОТ
| Приказ № 812/пр от 21.12.2020 Прил. пп.51.1,51.3 (в ред. пр. № 636/пр от 02.09.2021) | НР Оборудование связи (при составлении сметы необходимо задать вид работ: для городских сетей связи или междугородных линий связи) |  |  | 4: %; 5: 0; 7: 0 | [9 empty] | НР Оборудование связи (при составлении сметы необходимо задать вид работ: для городских сетей связи или междугородных линий связи)
| Приказ № 774/пр от 11.12.2020 Прил. пп.51.1,51.3 | СП Оборудование связи (при составлении сметы необходимо задать вид работ: для городских сетей связи или междугородных линий связи) |  |  | 4: %; 5: 0; 7: 0 | [9 empty] | СП Оборудование связи (при составлении сметы необходимо задать вид работ: для городских сетей связи или междугородных линий связи)
|  | Всего по позиции |  |  | 10: 553.74; 12: 16061.16 | [11 empty] | Всего по позиции
Заземление КТПК | [31 empty] | Заземление КТПК
33 | ФЕР01-02-057-02 | Разработка грунта вручную в траншеях глубиной до 2 м без креплений с откосами, группа грунтов: 2 |  |  | 4: 100 м3; 7: 0.651 | [6 empty] | Разработка грунта вручную в траншеях глубиной до 2 м без креплений с откосами, группа грунтов: 2
|  | Объем=(07*0,3*31) / 100 | [23 empty] | Объем=(07*0,3*31) / 100
| Приказ от 04.09.2019 № 519/пр прил.2 табл.1 п.5 | Производство работ осуществляется в стесненных условиях застроенной части населенных пунктов ОЗП=1,15; ЭМ=1,15; ЗПМ=1,15; ТЗ=1,15; ТЗМ=1,15 | [18 empty] | Производство работ осуществляется в стесненных условиях застроенной части населенных пунктов ОЗП=1,15; ЭМ=1,15; ЗПМ=1,15; ТЗ=1,15; ТЗМ=1,15
| 1 | ОТ |  |  | 8: 1201.2; 9: 1.15; 10: 899.28; 11: 29.37; 12: 26411.85 | [8 empty] | ОТ
|  | ЗТ |  |  | 4: чел.-ч; 5: 154; 6: 1.15; 7: 115.2921 | [9 empty] | ЗТ
|  | Итого по расценке |  |  | 8: 1201.2; 10: 899.28 | [10 empty] | Итого по расценке
|  | ФОТ |  |  | 10: 899.28; 12: 26411.85 | [9 empty] | ФОТ
| Приказ № 812/пр от 21.12.2020 Прил. п.1.2 | НР Земляные работы, выполняемые ручным способом |  |  | 4: %; 5: 89; 7: 89; 10: 800.36; 12: 23506.55 | [9 empty] | НР Земляные работы, выполняемые ручным способом
| Приказ № 774/пр от 11.12.2020 Прил. п.1.2 | СП Земляные работы, выполняемые ручным способом |  |  | 4: %; 5: 40; 7: 40; 10: 359.71; 12: 10564.74 | [9 empty] | СП Земляные работы, выполняемые ручным способом
|  | Всего по позиции |  |  | 10: 2059.35; 12: 60483.14 | [11 empty] | Всего по позиции
34 | ФЕР01-02-061-01 | Засыпка вручную траншей, пазух котлованов и ям, группа грунтов: 1 |  |  | 4: 100 м3; 7: 0.651 | [6 empty] | Засыпка вручную траншей, пазух котлованов и ям, группа грунтов: 1
|  | Объем=(07*0,3*31) / 100 | [23 empty] | Объем=(07*0,3*31) / 100
| Приказ от 04.09.2019 № 519/пр прил.2 табл.1 п.5 | Производство работ осуществляется в стесненных условиях застроенной части населенных пунктов ОЗП=1,15; ЭМ=1,15; ЗПМ=1,15; ТЗ=1,15; ТЗМ=1,15 | [18 empty] | Производство работ осуществляется в стесненных условиях застроенной части населенных пунктов ОЗП=1,15; ЭМ=1,15; ЗПМ=1,15; ТЗ=1,15; ТЗМ=1,15
| 1 | ОТ |  |  | 8: 663.75; 9: 1.15; 10: 496.92; 11: 29.37; 12: 14594.54 | [8 empty] | ОТ
|  | ЗТ |  |  | 4: чел.-ч; 5: 88.5; 6: 1.15; 7: 66.2555 | [9 empty] | ЗТ
|  | Итого по расценке |  |  | 8: 663.75; 10: 496.92 | [10 empty] | Итого по расценке
|  | ФОТ |  |  | 10: 496.92; 12: 14594.54 | [9 empty] | ФОТ
| Приказ № 812/пр от 21.12.2020 Прил. п.1.2 | НР Земляные работы, выполняемые ручным способом |  |  | 4: %; 5: 89; 7: 89; 10: 442.26; 12: 12989.14 | [9 empty] | НР Земляные работы, выполняемые ручным способом
| Приказ № 774/пр от 11.12.2020 Прил. п.1.2 | СП Земляные работы, выполняемые ручным способом |  |  | 4: %; 5: 40; 7: 40; 10: 198.77; 12: 5837.82 | [9 empty] | СП Земляные работы, выполняемые ручным способом
|  | Всего по позиции |  |  | 10: 1137.95; 12: 33421.5 | [11 empty] | Всего по позиции
35 | ФЕР33-04-015-01 | Устройство заземления опор ВЛ и подстанций |  |  | 4: 10 м; 7: 3.1 | [6 empty] | Устройство заземления опор ВЛ и подстанций
|  | Объем=31 / 10 | [23 empty] | Объем=31 / 10
| Приказ от 04.09.2019 № 519/пр прил.2 табл.1 п.5 | Производство работ осуществляется в стесненных условиях застроенной части населенных пунктов ОЗП=1,15; ЭМ=1,15; ЗПМ=1,15; ТЗ=1,15; ТЗМ=1,15 | [18 empty] | Производство работ осуществляется в стесненных условиях застроенной части населенных пунктов ОЗП=1,15; ЭМ=1,15; ЗПМ=1,15; ТЗ=1,15; ТЗМ=1,15
| 1 | ОТ |  |  | 8: 15.23; 9: 1.15; 10: 54.29; 11: 29.37; 12: 1594.5 | [8 empty] | ОТ
| 2 | ЭМ |  |  | 8: 1.36; 9: 1.15; 10: 4.85; 11: 11.01; 12: 53.4 | [8 empty] | ЭМ
| 3 | в т.ч. ОТм |  |  | 8: 0.12; 9: 1.15; 10: 0.43; 11: 29.37; 12: 12.63 | [8 empty] | в т.ч. ОТм
| 4 | М |  |  | 8: 1.24; 10: 3.84; 11: 8.02; 12: 30.8 | [8 empty] | М
П,Н | 08.3.04.02 | Сталь стержневая диаметром до 10 мм |  |  | 4: т; 5: 0; 7: 0 | [13 empty] | Сталь стержневая диаметром до 10 мм
|  | ЗТ |  |  | 4: чел.-ч; 5: 1.8; 6: 1.15; 7: 6.417 | [9 empty] | ЗТ
|  | ЗТм |  |  | 4: чел.-ч; 5: 0.01; 6: 1.15; 7: 0.03565 | [9 empty] | ЗТм
|  | Итого по расценке |  |  | 8: 17.83; 10: 62.98 | [10 empty] | Итого по расценке
|  | ФОТ |  |  | 10: 54.72; 12: 1607.13 | [9 empty] | ФОТ
| Приказ № 812/пр от 21.12.2020 Прил. п.27 | НР Линии электропередачи |  |  | 4: %; 5: 103; 7: 103; 10: 56.36; 12: 1655.34 | [9 empty] | НР Линии электропередачи
| Приказ № 774/пр от 11.12.2020 Прил. п.27 | СП Линии электропередачи |  |  | 4: %; 5: 60; 7: 60; 10: 32.83; 12: 964.28 | [9 empty] | СП Линии электропередачи
|  | Всего по позиции |  |  | 10: 152.17; 12: 4298.32 | [11 empty] | Всего по позиции
36 | ФЕР33-03-004-01 | Забивка вертикальных заземлителей механизированная на глубину до 5 м |  |  | 4: шт; 7: 11 | [6 empty] | Забивка вертикальных заземлителей механизированная на глубину до 5 м
|  | Объем=8+3 | [23 empty] | Объем=8+3
| Приказ от 04.09.2019 № 519/пр прил.2 табл.1 п.5 | Производство работ осуществляется в стесненных условиях застроенной части населенных пунктов ОЗП=1,15; ЭМ=1,15; ЗПМ=1,15; ТЗ=1,15; ТЗМ=1,15 | [18 empty] | Производство работ осуществляется в стесненных условиях застроенной части населенных пунктов ОЗП=1,15; ЭМ=1,15; ЗПМ=1,15; ТЗ=1,15; ТЗМ=1,15
| 1 | ОТ |  |  | 8: 3.81; 9: 1.15; 10: 48.2; 11: 29.37; 12: 1415.63 | [8 empty] | ОТ
| 2 | ЭМ |  |  | 8: 59.64; 9: 1.15; 10: 754.45; 11: 11.01; 12: 8306.49 | [8 empty] | ЭМ
| 3 | в т.ч. ОТм |  |  | 8: 3.22; 9: 1.15; 10: 40.73; 11: 29.37; 12: 1196.24 | [8 empty] | в т.ч. ОТм
| 4 | М |  |  | 8: 32.85; 10: 361.35; 11: 8.02; 12: 2898.03 | [8 empty] | М
|  | ЗТ |  |  | 4: чел.-ч; 5: 0.45; 6: 1.15; 7: 5.6925 | [9 empty] | ЗТ
|  | ЗТм |  |  | 4: чел.-ч; 5: 0.32; 6: 1.15; 7: 4.048 | [9 empty] | ЗТм
|  | Итого по расценке |  |  | 8: 96.3; 10: 1164 | [10 empty] | Итого по расценке
|  | ФОТ |  |  | 10: 88.93; 12: 2611.87 | [9 empty] | ФОТ
| Приказ № 812/пр от 21.12.2020 Прил. п.27 | НР Линии электропередачи |  |  | 4: %; 5: 103; 7: 103; 10: 91.6; 12: 2690.23 | [9 empty] | НР Линии электропередачи
| Приказ № 774/пр от 11.12.2020 Прил. п.27 | СП Линии электропередачи |  |  | 4: %; 5: 60; 7: 60; 10: 53.36; 12: 1567.12 | [9 empty] | СП Линии электропередачи
|  | Всего по позиции |  |  | 10: 1308.96; 12: 16877.5 | [11 empty] | Всего по позиции
37 | ФССЦ-08.4.03.02-0004 | Сталь арматурная, горячекатаная, гладкая, класс А-I, диаметр 12 мм |  |  | т |  |  | -0.055 | 6508.75 |  | -357.98 | 8.02 | -2871 | [6 empty] | Сталь арматурная, горячекатаная, гладкая, класс А-I, диаметр 12 мм
|  | (Линии электропередачи) | [25 empty] | (Линии электропередачи)
|  | Всего по позиции |  |  | 10: -357.98; 12: -2871 | [11 empty] | Всего по позиции
|  | Итоги по разделу 3 Установка КТП : | [26 empty] | Итоги по разделу 3 Установка КТП :
|  | Итого прямые затраты (справочно) |  |  | 10: 4240.11; 12: 92206.85 | [16 empty] | Итого прямые затраты (справочно)
|  | в том числе: | [27 empty] | в том числе:
|  | Оплата труда рабочих |  |  | 10: 2482.45; 12: 72909.55 | [16 empty] | Оплата труда рабочих
|  | Эксплуатация машин |  |  | 10: 1739.42; 12: 19151.01 | [16 empty] | Эксплуатация машин
|  | в том числе оплата труда машинистов (Отм) |  |  | 10: 155.65; 12: 4571.45 | [16 empty] | в том числе оплата труда машинистов (Отм)
|  | Материалы |  |  | 10: 18.24; 12: 146.29 | [16 empty] | Материалы
|  | Строительные работы |  |  | 10: 6618.22; 12: 162253.82 | [16 empty] | Строительные работы
|  | в том числе: | [27 empty] | в том числе:
|  | оплата труда |  |  | 10: 1938.18; 12: 56924.34 | [16 empty] | оплата труда
|  | эксплуатация машин и механизмов |  |  | 10: 1739.42; 12: 19151.01 | [16 empty] | эксплуатация машин и механизмов
|  | в том числе оплата труда машинистов (ОТм) |  |  | 10: 155.65; 12: 4571.45 | [16 empty] | в том числе оплата труда машинистов (ОТм)
|  | материалы |  |  | 10: 8.77; 12: 70.34 | [16 empty] | материалы
|  | накладные расходы |  |  | 10: 1958.57; 12: 57523.12 | [16 empty] | накладные расходы
|  | сметная прибыль |  |  | 10: 973.28; 12: 28585.01 | [16 empty] | сметная прибыль
|  | Монтажные работы |  |  | 10: 553.74; 12: 16061.16 | [16 empty] | Монтажные работы
|  | в том числе: | [27 empty] | в том числе:
|  | оплата труда |  |  | 10: 544.27; 12: 15985.21 | [16 empty] | оплата труда
|  | материалы |  |  | 10: 9.47; 12: 75.95 | [16 empty] | материалы
|  | Итого ФОТ (справочно) |  |  | 10: 2638.1; 12: 77481 | [16 empty] | Итого ФОТ (справочно)
|  | Итого накладные расходы (справочно) |  |  | 10: 1958.57; 12: 57523.12 | [16 empty] | Итого накладные расходы (справочно)
|  | Итого сметная прибыль (справочно) |  |  | 10: 973.28; 12: 28585.01 | [16 empty] | Итого сметная прибыль (справочно)
|  | Итого по разделу 3 Установка КТП |  |  | 10: 7171.96; 12: 178314.98 | [17 empty] | Итого по разделу 3 Установка КТП
Раздел 4. Кабельная линия | [18 empty] | Раздел 4. Кабельная линия
ГНБ | [31 empty] | ГНБ
38 | ФЕР01-01-009-14 | Разработка грунта в траншеях экскаватором «обратная лопата» с ковшом вместимостью 0,5 (0,5-0,63) м3, в отвал группа грунтов: 2 (приемный котлован) |  |  | 4: 1000 м3; 7: 0.061 | [6 empty] | Разработка грунта в траншеях экскаватором «обратная лопата» с ковшом вместимостью 0,5 (0,5-0,63) м3, в отвал группа грунтов: 2 (приемный котлован)
|  | Объем=61 / 1000 | [23 empty] | Объем=61 / 1000
| Приказ от 04.09.2019 № 519/пр прил.2 табл.1 п.5 | Производство работ осуществляется в стесненных условиях застроенной части населенных пунктов ОЗП=1,15; ЭМ=1,15; ЗПМ=1,15; ТЗ=1,15; ТЗМ=1,15 | [18 empty] | Производство работ осуществляется в стесненных условиях застроенной части населенных пунктов ОЗП=1,15; ЭМ=1,15; ЗПМ=1,15; ТЗ=1,15; ТЗМ=1,15
| 2 | ЭМ |  |  | 8: 2550; 9: 1.15; 10: 178.88; 11: 11.01; 12: 1969.47 | [8 empty] | ЭМ
| 3 | в т.ч. ОТм |  |  | 8: 344.25; 9: 1.15; 10: 24.15; 11: 29.37; 12: 709.29 | [8 empty] | в т.ч. ОТм
|  | ЗТм |  |  | 4: чел.-ч; 5: 25.5; 6: 1.15; 7: 1.7888 | [9 empty] | ЗТм
|  | Итого по расценке |  |  | 8: 2550; 10: 178.88 | [10 empty] | Итого по расценке
|  | ФОТ |  |  | 10: 24.15; 12: 709.29 | [9 empty] | ФОТ
| Приказ № 812/пр от 21.12.2020 Прил. п.1.1 | НР Земляные работы, выполняемые механизированным способом |  |  | 4: %; 5: 92; 7: 92; 10: 22.22; 12: 652.55 | [9 empty] | НР Земляные работы, выполняемые механизированным способом
| Приказ № 774/пр от 11.12.2020 Прил. п.1.1 | СП Земляные работы, выполняемые механизированным способом |  |  | 4: %; 5: 46; 7: 46; 10: 11.11; 12: 326.27 | [9 empty] | СП Земляные работы, выполняемые механизированным способом
|  | Всего по позиции |  |  | 10: 212.21; 12: 2948.29 | [11 empty] | Всего по позиции
39 | ФЕР34-02-017-01 | Устройство переходов подземных методом горизонтального прокола: первой трубой до 10 м (143м) |  |  | 4: переход; 7: 1 | [6 empty] | Устройство переходов подземных методом горизонтального прокола: первой трубой до 10 м (143м)
| Приказ от 04.09.2019 № 519/пр прил.2 табл.1 п.5 | Производство работ осуществляется в стесненных условиях застроенной части населенных пунктов ОЗП=1,15; ЭМ=1,15; ЗПМ=1,15; ТЗ=1,15; ТЗМ=1,15 | [18 empty] | Производство работ осуществляется в стесненных условиях застроенной части населенных пунктов ОЗП=1,15; ЭМ=1,15; ЗПМ=1,15; ТЗ=1,15; ТЗМ=1,15
| 1 | ОТ |  |  | 8: 108.68; 9: 1.15; 10: 124.98; 11: 29.37; 12: 3670.66 | [8 empty] | ОТ
| 2 | ЭМ |  |  | 8: 1492.27; 9: 1.15; 10: 1716.11; 11: 11.01; 12: 18894.37 | [8 empty] | ЭМ
| 3 | в т.ч. ОТм |  |  | 8: 73.71; 9: 1.15; 10: 84.77; 11: 29.37; 12: 2489.69 | [8 empty] | в т.ч. ОТм
| 4 | М |  |  | 8: 192.3; 10: 192.3; 11: 8.02; 12: 1542.25 | [8 empty] | М
|  | ЗТ |  |  | 4: чел.-ч; 5: 10.5; 6: 1.15; 7: 12.075 | [9 empty] | ЗТ
|  | ЗТм |  |  | 4: чел.-ч; 5: 5.46; 6: 1.15; 7: 6.279 | [9 empty] | ЗТм
|  | Итого по расценке |  |  | 8: 1793.25; 10: 2033.39 | [10 empty] | Итого по расценке
|  | ФОТ |  |  | 10: 209.75; 12: 6160.35 | [9 empty] | ФОТ
| Приказ № 812/пр от 21.12.2020 Прил. п.28 | НР Сооружения связи, радиовещания и телевидения |  |  | 4: %; 5: 98; 7: 98; 10: 205.56; 12: 6037.14 | [9 empty] | НР Сооружения связи, радиовещания и телевидения
| Приказ № 774/пр от 11.12.2020 Прил. п.28 | СП Сооружения связи, радиовещания и телевидения |  |  | 4: %; 5: 58; 7: 58; 10: 121.66; 12: 3573 | [9 empty] | СП Сооружения связи, радиовещания и телевидения
|  | Всего по позиции |  |  | 10: 2360.61; 12: 33717.42 | [11 empty] | Всего по позиции
40 | ФССЦ-24.2.05.01-0001 | Трубы хризотилцементные безнапорные, номинальный диаметр 100 мм |  |  | м |  |  | -11 | 14.5 |  | -159.5 | 8.02 | -1279.19 | [6 empty] | Трубы хризотилцементные безнапорные, номинальный диаметр 100 мм
|  | (Сооружения связи, радиовещания и телевидения) | [25 empty] | (Сооружения связи, радиовещания и телевидения)
|  | Всего по позиции |  |  | 10: -159.5; 12: -1279.19 | [11 empty] | Всего по позиции
41 | ФССЦ-24.3.05.07-0511 | Муфта полиэтиленовая для хризотилцементных труб, номинальный наружный диаметр 100 мм |  |  | шт |  |  | -3 | 4.38 |  | -13.14 | 8.02 | -105.38 | [6 empty] | Муфта полиэтиленовая для хризотилцементных труб, номинальный наружный диаметр 100 мм
|  | (Сооружения связи, радиовещания и телевидения) | [25 empty] | (Сооружения связи, радиовещания и телевидения)
|  | Всего по позиции |  |  | 10: -13.14; 12: -105.38 | [11 empty] | Всего по позиции
42 | ФССЦ-20.2.02.07-0031 | Пробка кабельная полиэтиленовая для асботруб 100 мм |  |  | 100 шт |  |  | -0.02 | 409 |  | -8.18 | 8.02 | -65.6 | [6 empty] | Пробка кабельная полиэтиленовая для асботруб 100 мм
|  | (Сооружения связи, радиовещания и телевидения) | [25 empty] | (Сооружения связи, радиовещания и телевидения)
|  | Всего по позиции |  |  | 10: -8.18; 12: -65.6 | [11 empty] | Всего по позиции
43 | ФЕР34-02-017-02 | Устройство переходов подземных методом горизонтального прокола: на каждые последующие 5 м добавлять к расценке 34-02-017-01 |  |  | 4: переход; 7: 1 | [6 empty] | Устройство переходов подземных методом горизонтального прокола: на каждые последующие 5 м добавлять к расценке 34-02-017-01
|  | длина 143м ПЗ=26,6 (ОЗП=26,6; ЭМ=26,6 к расх.; ЗПМ=26,6; МАТ=26,6 к расх.; ТЗ=26,6; ТЗМ=26,6) | [18 empty] | длина 143м ПЗ=26,6 (ОЗП=26,6; ЭМ=26,6 к расх.; ЗПМ=26,6; МАТ=26,6 к расх.; ТЗ=26,6; ТЗМ=26,6)
| Приказ от 04.09.2019 № 519/пр прил.2 табл.1 п.5 | Производство работ осуществляется в стесненных условиях застроенной части населенных пунктов ОЗП=1,15; ЭМ=1,15; ЗПМ=1,15; ТЗ=1,15; ТЗМ=1,15 | [18 empty] | Производство работ осуществляется в стесненных условиях застроенной части населенных пунктов ОЗП=1,15; ЭМ=1,15; ЗПМ=1,15; ТЗ=1,15; ТЗМ=1,15
| 1 | ОТ |  |  | 8: 39.64; 9: 30.59; 10: 1212.59; 11: 29.37; 12: 35613.77 | [8 empty] | ОТ
| 2 | ЭМ |  |  | 8: 584.88; 9: 30.59; 10: 17891.48; 11: 11.01; 12: 196985.19 | [8 empty] | ЭМ
| 3 | в т.ч. ОТм |  |  | 8: 28.89; 9: 30.59; 10: 883.75; 11: 29.37; 12: 25955.74 | [8 empty] | в т.ч. ОТм
| 4 | М |  |  | 8: 105.68; 9: 26.6; 10: 2811.09; 11: 8.02; 12: 22544.94 | [8 empty] | М
|  | ЗТ |  |  | 4: чел.-ч; 5: 3.83; 6: 30.59; 7: 117.1597 | [9 empty] | ЗТ
|  | ЗТм |  |  | 4: чел.-ч; 5: 2.14; 6: 30.59; 7: 65.4626 | [9 empty] | ЗТм
|  | Итого по расценке |  |  | 8: 730.2; 10: 21915.16 | [10 empty] | Итого по расценке
|  | ФОТ |  |  | 10: 2096.34; 12: 61569.51 | [9 empty] | ФОТ
| Приказ № 812/пр от 21.12.2020 Прил. п.28 | НР Сооружения связи, радиовещания и телевидения |  |  | 4: %; 5: 98; 7: 98; 10: 2054.41; 12: 60338.12 | [9 empty] | НР Сооружения связи, радиовещания и телевидения
| Приказ № 774/пр от 11.12.2020 Прил. п.28 | СП Сооружения связи, радиовещания и телевидения |  |  | 4: %; 5: 58; 7: 58; 10: 1215.88; 12: 35710.32 | [9 empty] | СП Сооружения связи, радиовещания и телевидения
|  | Всего по позиции |  |  | 10: 25185.45; 12: 351192.34 | [11 empty] | Всего по позиции
44 | ФССЦ-20.2.02.07-0031 | Пробка кабельная полиэтиленовая для асботруб 100 мм |  |  | 100 шт |  |  | -0.266 | 409 |  | -108.79 | 8.02 | -872.5 | [6 empty] | Пробка кабельная полиэтиленовая для асботруб 100 мм
|  | (Сооружения связи, радиовещания и телевидения) | [25 empty] | (Сооружения связи, радиовещания и телевидения)
|  | Всего по позиции |  |  | 10: -108.79; 12: -872.5 | [11 empty] | Всего по позиции
45 | ФССЦ-24.2.05.01-0001 | Трубы хризотилцементные безнапорные, номинальный диаметр 100 мм |  |  | м |  |  | -159.6 | 14.5 |  | -2314.2 | 8.02 | -18559.88 | [6 empty] | Трубы хризотилцементные безнапорные, номинальный диаметр 100 мм
|  | (Сооружения связи, радиовещания и телевидения) | [25 empty] | (Сооружения связи, радиовещания и телевидения)
|  | Всего по позиции |  |  | 10: -2314.2; 12: -18559.88 | [11 empty] | Всего по позиции
46 | ФССЦ-24.3.05.07-0511 | Муфта полиэтиленовая для хризотилцементных труб, номинальный наружный диаметр 100 мм |  |  | шт |  |  | -53.2 | 4.38 |  | -233.02 | 8.02 | -1868.82 | [6 empty] | Муфта полиэтиленовая для хризотилцементных труб, номинальный наружный диаметр 100 мм
|  | (Сооружения связи, радиовещания и телевидения) | [25 empty] | (Сооружения связи, радиовещания и телевидения)
|  | Всего по позиции |  |  | 10: -233.02; 12: -1868.82 | [11 empty] | Всего по позиции
47 | ФЕР34-02-017-03 | Устройство переходов подземных методом горизонтального прокола: последующими трубами до 10 м (143м) |  |  | 4: переход; 7: 1 | [6 empty] | Устройство переходов подземных методом горизонтального прокола: последующими трубами до 10 м (143м)
| Приказ от 04.09.2019 № 519/пр прил.2 табл.1 п.5 | Производство работ осуществляется в стесненных условиях застроенной части населенных пунктов ОЗП=1,15; ЭМ=1,15; ЗПМ=1,15; ТЗ=1,15; ТЗМ=1,15 | [18 empty] | Производство работ осуществляется в стесненных условиях застроенной части населенных пунктов ОЗП=1,15; ЭМ=1,15; ЗПМ=1,15; ТЗ=1,15; ТЗМ=1,15
| 1 | ОТ |  |  | 8: 91.7; 9: 1.15; 10: 105.46; 11: 29.37; 12: 3097.36 | [8 empty] | ОТ
| 2 | ЭМ |  |  | 8: 1257.23; 9: 1.15; 10: 1445.81; 11: 11.01; 12: 15918.37 | [8 empty] | ЭМ
| 3 | в т.ч. ОТм |  |  | 8: 62.1; 9: 1.15; 10: 71.42; 11: 29.37; 12: 2097.61 | [8 empty] | в т.ч. ОТм
| 4 | М |  |  | 8: 192.3; 10: 192.3; 11: 8.02; 12: 1542.25 | [8 empty] | М
|  | ЗТ |  |  | 4: чел.-ч; 5: 8.86; 6: 1.15; 7: 10.189 | [9 empty] | ЗТ
|  | ЗТм |  |  | 4: чел.-ч; 5: 4.6; 6: 1.15; 7: 5.29 | [9 empty] | ЗТм
|  | Итого по расценке |  |  | 8: 1541.23; 10: 1743.57 | [10 empty] | Итого по расценке
|  | ФОТ |  |  | 10: 176.88; 12: 5194.97 | [9 empty] | ФОТ
| Приказ № 812/пр от 21.12.2020 Прил. п.28 | НР Сооружения связи, радиовещания и телевидения |  |  | 4: %; 5: 98; 7: 98; 10: 173.34; 12: 5091.07 | [9 empty] | НР Сооружения связи, радиовещания и телевидения
| Приказ № 774/пр от 11.12.2020 Прил. п.28 | СП Сооружения связи, радиовещания и телевидения |  |  | 4: %; 5: 58; 7: 58; 10: 102.59; 12: 3013.08 | [9 empty] | СП Сооружения связи, радиовещания и телевидения
|  | Всего по позиции |  |  | 10: 2019.5; 12: 28662.13 | [11 empty] | Всего по позиции
48 | ФССЦ-20.2.02.07-0031 | Пробка кабельная полиэтиленовая для асботруб 100 мм |  |  | 100 шт |  |  | -0.02 | 409 |  | -8.18 | 8.02 | -65.6 | [6 empty] | Пробка кабельная полиэтиленовая для асботруб 100 мм
|  | (Сооружения связи, радиовещания и телевидения) | [25 empty] | (Сооружения связи, радиовещания и телевидения)
|  | Всего по позиции |  |  | 10: -8.18; 12: -65.6 | [11 empty] | Всего по позиции
49 | ФССЦ-24.2.05.01-0001 | Трубы хризотилцементные безнапорные, номинальный диаметр 100 мм |  |  | м |  |  | -11 | 14.5 |  | -159.5 | 8.02 | -1279.19 | [6 empty] | Трубы хризотилцементные безнапорные, номинальный диаметр 100 мм
|  | (Сооружения связи, радиовещания и телевидения) | [25 empty] | (Сооружения связи, радиовещания и телевидения)
|  | Всего по позиции |  |  | 10: -159.5; 12: -1279.19 | [11 empty] | Всего по позиции
50 | ФССЦ-24.3.05.07-0511 | Муфта полиэтиленовая для хризотилцементных труб, номинальный наружный диаметр 100 мм |  |  | шт |  |  | -3 | 4.38 |  | -13.14 | 8.02 | -105.38 | [6 empty] | Муфта полиэтиленовая для хризотилцементных труб, номинальный наружный диаметр 100 мм
|  | (Сооружения связи, радиовещания и телевидения) | [25 empty] | (Сооружения связи, радиовещания и телевидения)
|  | Всего по позиции |  |  | 10: -13.14; 12: -105.38 | [11 empty] | Всего по позиции
51 | ФЕР34-02-017-04 | Устройство переходов подземных методом горизонтального прокола: на каждые последующие 5 м добавлять к расценке 34-02-017-03 |  |  | 4: переход; 7: 1 | [6 empty] | Устройство переходов подземных методом горизонтального прокола: на каждые последующие 5 м добавлять к расценке 34-02-017-03
|  | Длина 143м ПЗ=26,6 (ОЗП=26,6; ЭМ=26,6 к расх.; ЗПМ=26,6; МАТ=26,6 к расх.; ТЗ=26,6; ТЗМ=26,6) | [18 empty] | Длина 143м ПЗ=26,6 (ОЗП=26,6; ЭМ=26,6 к расх.; ЗПМ=26,6; МАТ=26,6 к расх.; ТЗ=26,6; ТЗМ=26,6)
| Приказ от 04.09.2019 № 519/пр прил.2 табл.1 п.5 | Производство работ осуществляется в стесненных условиях застроенной части населенных пунктов ОЗП=1,15; ЭМ=1,15; ЗПМ=1,15; ТЗ=1,15; ТЗМ=1,15 | [18 empty] | Производство работ осуществляется в стесненных условиях застроенной части населенных пунктов ОЗП=1,15; ЭМ=1,15; ЗПМ=1,15; ТЗ=1,15; ТЗМ=1,15
| 1 | ОТ |  |  | 8: 35.6; 9: 30.59; 10: 1089; 11: 29.37; 12: 31983.93 | [8 empty] | ОТ
| 2 | ЭМ |  |  | 8: 527.49; 9: 30.59; 10: 16135.92; 11: 11.01; 12: 177656.48 | [8 empty] | ЭМ
| 3 | в т.ч. ОТм |  |  | 8: 26.06; 9: 30.59; 10: 797.18; 11: 29.37; 12: 23413.18 | [8 empty] | в т.ч. ОТм
| 4 | М |  |  | 8: 105.68; 9: 26.6; 10: 2811.09; 11: 8.02; 12: 22544.94 | [8 empty] | М
|  | ЗТ |  |  | 4: чел.-ч; 5: 3.44; 6: 30.59; 7: 105.2296 | [9 empty] | ЗТ
|  | ЗТм |  |  | 4: чел.-ч; 5: 1.93; 6: 30.59; 7: 59.0387 | [9 empty] | ЗТм
|  | Итого по расценке |  |  | 8: 668.77; 10: 20036.01 | [10 empty] | Итого по расценке
|  | ФОТ |  |  | 10: 1886.18; 12: 55397.11 | [9 empty] | ФОТ
| Приказ № 812/пр от 21.12.2020 Прил. п.28 | НР Сооружения связи, радиовещания и телевидения |  |  | 4: %; 5: 98; 7: 98; 10: 1848.46; 12: 54289.17 | [9 empty] | НР Сооружения связи, радиовещания и телевидения
| Приказ № 774/пр от 11.12.2020 Прил. п.28 | СП Сооружения связи, радиовещания и телевидения |  |  | 4: %; 5: 58; 7: 58; 10: 1093.98; 12: 32130.32 | [9 empty] | СП Сооружения связи, радиовещания и телевидения
|  | Всего по позиции |  |  | 10: 22978.45; 12: 318604.84 | [11 empty] | Всего по позиции
52 | ФССЦ-20.2.02.07-0031 | Пробка кабельная полиэтиленовая для асботруб 100 мм |  |  | 100 шт |  |  | -0.266 | 409 |  | -108.79 | 8.02 | -872.5 | [6 empty] | Пробка кабельная полиэтиленовая для асботруб 100 мм
|  | (Сооружения связи, радиовещания и телевидения) | [25 empty] | (Сооружения связи, радиовещания и телевидения)
|  | Всего по позиции |  |  | 10: -108.79; 12: -872.5 | [11 empty] | Всего по позиции
53 | ФССЦ-24.2.05.01-0001 | Трубы хризотилцементные безнапорные, номинальный диаметр 100 мм |  |  | м |  |  | -159.6 | 14.5 |  | -2314.2 | 8.02 | -18559.88 | [6 empty] | Трубы хризотилцементные безнапорные, номинальный диаметр 100 мм
|  | (Сооружения связи, радиовещания и телевидения) | [25 empty] | (Сооружения связи, радиовещания и телевидения)
|  | Всего по позиции |  |  | 10: -2314.2; 12: -18559.88 | [11 empty] | Всего по позиции
54 | ФССЦ-24.3.05.07-0511 | Муфта полиэтиленовая для хризотилцементных труб, номинальный наружный диаметр 100 мм |  |  | шт |  |  | -53.2 | 4.38 |  | -233.02 | 8.02 | -1868.82 | [6 empty] | Муфта полиэтиленовая для хризотилцементных труб, номинальный наружный диаметр 100 мм
|  | (Сооружения связи, радиовещания и телевидения) | [25 empty] | (Сооружения связи, радиовещания и телевидения)
|  | Всего по позиции |  |  | 10: -233.02; 12: -1868.82 | [11 empty] | Всего по позиции
55 | ФЕРм08-02-148-04 | Кабель до 35 кВ в проложенных трубах, блоках и коробах, масса 1 м кабеля: до 6 кг |  |  | 4: 100 м; 7: 1.43 | [6 empty] | Кабель до 35 кВ в проложенных трубах, блоках и коробах, масса 1 м кабеля: до 6 кг
|  | Объем=143 / 100 | [23 empty] | Объем=143 / 100
| Приказ от 04.09.2019 № 519/пр прил.2 табл.1 п.5 | Производство работ осуществляется в стесненных условиях застроенной части населенных пунктов ОЗП=1,15; ЭМ=1,15; ЗПМ=1,15; ТЗ=1,15; ТЗМ=1,15 | [18 empty] | Производство работ осуществляется в стесненных условиях застроенной части населенных пунктов ОЗП=1,15; ЭМ=1,15; ЗПМ=1,15; ТЗ=1,15; ТЗМ=1,15
| 1 | ОТ |  |  | 8: 216.58; 9: 1.15; 10: 356.17; 11: 29.37; 12: 10460.71 | [8 empty] | ОТ
| 2 | ЭМ |  |  | 8: 76.32; 9: 1.15; 10: 125.51; 11: 11.01; 12: 1381.87 | [8 empty] | ЭМ
| 3 | в т.ч. ОТм |  |  | 8: 5.02; 9: 1.15; 10: 8.26; 11: 29.37; 12: 242.6 | [8 empty] | в т.ч. ОТм
| 4 | М |  |  | 8: 39.49; 10: 56.47; 11: 8.02; 12: 452.89 | [8 empty] | М
|  | ЗТ |  |  | 4: чел.-ч; 5: 23.04; 6: 1.15; 7: 37.8893 | [9 empty] | ЗТ
|  | ЗТм |  |  | 4: чел.-ч; 5: 0.4; 6: 1.15; 7: 0.6578 | [9 empty] | ЗТм
|  | Итого по расценке |  |  | 8: 332.39; 10: 538.15 | [10 empty] | Итого по расценке
|  | ФОТ |  |  | 10: 364.43; 12: 10703.31 | [9 empty] | ФОТ
| Приказ № 812/пр от 21.12.2020 Прил. п.49.3 | НР Электротехнические установки на других объектах |  |  | 4: %; 5: 97; 7: 97; 10: 353.5; 12: 10382.21 | [9 empty] | НР Электротехнические установки на других объектах
| Приказ № 774/пр от 11.12.2020 Прил. п.49.3 | СП Электротехнические установки на других объектах |  |  | 4: %; 5: 51; 7: 51; 10: 185.86; 12: 5458.69 | [9 empty] | СП Электротехнические установки на других объектах
|  | Всего по позиции |  |  | 10: 1077.51; 12: 28136.37 | [11 empty] | Всего по позиции
56 | ФЕР01-01-033-02 | Засыпка траншей и котлованов с перемещением грунта до 5 м бульдозерами мощностью: 59 кВт (80 л.с.), группа грунтов 2 (приемный котлован) |  |  | 4: 1000 м3; 7: 0.061 | [6 empty] | Засыпка траншей и котлованов с перемещением грунта до 5 м бульдозерами мощностью: 59 кВт (80 л.с.), группа грунтов 2 (приемный котлован)
|  | Объем=61 / 1000 | [23 empty] | Объем=61 / 1000
| Приказ от 04.09.2019 № 519/пр прил.2 табл.1 п.5 | Производство работ осуществляется в стесненных условиях застроенной части населенных пунктов ОЗП=1,15; ЭМ=1,15; ЗПМ=1,15; ТЗ=1,15; ТЗМ=1,15 | [18 empty] | Производство работ осуществляется в стесненных условиях застроенной части населенных пунктов ОЗП=1,15; ЭМ=1,15; ЗПМ=1,15; ТЗ=1,15; ТЗМ=1,15
| 2 | ЭМ |  |  | 8: 479.33; 9: 1.15; 10: 33.62; 11: 11.01; 12: 370.16 | [8 empty] | ЭМ
| 3 | в т.ч. ОТм |  |  | 8: 93.5; 9: 1.15; 10: 6.56; 11: 29.37; 12: 192.67 | [8 empty] | в т.ч. ОТм
|  | ЗТм |  |  | 4: чел.-ч; 5: 8.06; 6: 1.15; 7: 0.56541 | [9 empty] | ЗТм
|  | Итого по расценке |  |  | 8: 479.33; 10: 33.62 | [10 empty] | Итого по расценке
|  | ФОТ |  |  | 10: 6.56; 12: 192.67 | [9 empty] | ФОТ
| Приказ № 812/пр от 21.12.2020 Прил. п.1.1 | НР Земляные работы, выполняемые механизированным способом |  |  | 4: %; 5: 92; 7: 92; 10: 6.04; 12: 177.26 | [9 empty] | НР Земляные работы, выполняемые механизированным способом
| Приказ № 774/пр от 11.12.2020 Прил. п.1.1 | СП Земляные работы, выполняемые механизированным способом |  |  | 4: %; 5: 46; 7: 46; 10: 3.02; 12: 88.63 | [9 empty] | СП Земляные работы, выполняемые механизированным способом
|  | Всего по позиции |  |  | 10: 42.68; 12: 636.05 | [11 empty] | Всего по позиции
КЛ | [31 empty] | КЛ
57 | ФЕР01-01-009-14 | Разработка грунта в траншеях экскаватором «обратная лопата» с ковшом вместимостью 0,5 (0,5-0,63) м3, в отвал группа грунтов: 2 |  |  | 4: 1000 м3; 7: 0.77385 | [6 empty] | Разработка грунта в траншеях экскаватором «обратная лопата» с ковшом вместимостью 0,5 (0,5-0,63) м3, в отвал группа грунтов: 2
|  | Объем=(1,25*0,3*2066-0,9) / 1000 | [23 empty] | Объем=(1,25*0,3*2066-0,9) / 1000
| Приказ от 04.09.2019 № 519/пр прил.2 табл.1 п.5 | Производство работ осуществляется в стесненных условиях застроенной части населенных пунктов ОЗП=1,15; ЭМ=1,15; ЗПМ=1,15; ТЗ=1,15; ТЗМ=1,15 | [18 empty] | Производство работ осуществляется в стесненных условиях застроенной части населенных пунктов ОЗП=1,15; ЭМ=1,15; ЗПМ=1,15; ТЗ=1,15; ТЗМ=1,15
| 2 | ЭМ |  |  | 8: 2550; 9: 1.15; 10: 2269.32; 11: 11.01; 12: 24985.21 | [8 empty] | ЭМ
| 3 | в т.ч. ОТм |  |  | 8: 344.25; 9: 1.15; 10: 306.36; 11: 29.37; 12: 8997.79 | [8 empty] | в т.ч. ОТм
|  | ЗТм |  |  | 4: чел.-ч; 5: 25.5; 6: 1.15; 7: 22.6932 | [9 empty] | ЗТм
|  | Итого по расценке |  |  | 8: 2550; 10: 2269.32 | [10 empty] | Итого по расценке
|  | ФОТ |  |  | 10: 306.36; 12: 8997.79 | [9 empty] | ФОТ
| Приказ № 812/пр от 21.12.2020 Прил. п.1.1 | НР Земляные работы, выполняемые механизированным способом |  |  | 4: %; 5: 92; 7: 92; 10: 281.85; 12: 8277.97 | [9 empty] | НР Земляные работы, выполняемые механизированным способом
| Приказ № 774/пр от 11.12.2020 Прил. п.1.1 | СП Земляные работы, выполняемые механизированным способом |  |  | 4: %; 5: 46; 7: 46; 10: 140.93; 12: 4138.98 | [9 empty] | СП Земляные работы, выполняемые механизированным способом
|  | Всего по позиции |  |  | 10: 2692.1; 12: 37402.16 | [11 empty] | Всего по позиции
58 | ФЕР01-02-057-02 | Разработка грунта вручную в траншеях глубиной до 2 м без креплений с откосами, группа грунтов: 2 |  |  | 4: 100 м3; 7: 0.77475 | [6 empty] | Разработка грунта вручную в траншеях глубиной до 2 м без креплений с откосами, группа грунтов: 2
|  | Объем=(1,25*0,3*2066*0,1) / 100 | [23 empty] | Объем=(1,25*0,3*2066*0,1) / 100
| Прил.1.12 п.3.187 | Доработка вручную, зачистка дна и стенок с выкидкой грунта в котлованах и траншеях, разработанных механизированным способом ОЗП=1,2; ТЗ=1,2 | [18 empty] | Доработка вручную, зачистка дна и стенок с выкидкой грунта в котлованах и траншеях, разработанных механизированным способом ОЗП=1,2; ТЗ=1,2
| Приказ от 04.09.2019 № 519/пр прил.2 табл.1 п.5 | Производство работ осуществляется в стесненных условиях застроенной части населенных пунктов ОЗП=1,15; ЭМ=1,15; ЗПМ=1,15; ТЗ=1,15; ТЗМ=1,15 | [18 empty] | Производство работ осуществляется в стесненных условиях застроенной части населенных пунктов ОЗП=1,15; ЭМ=1,15; ЗПМ=1,15; ТЗ=1,15; ТЗМ=1,15
| 1 | ОТ |  |  | 8: 1201.2; 9: 1.38; 10: 1284.27; 11: 29.37; 12: 37719.01 | [8 empty] | ОТ
|  | ЗТ |  |  | 4: чел.-ч; 5: 154; 6: 1.38; 7: 164.6499 | [9 empty] | ЗТ
|  | Итого по расценке |  |  | 8: 1201.2; 10: 1284.27 | [10 empty] | Итого по расценке
|  | ФОТ |  |  | 10: 1284.27; 12: 37719.01 | [9 empty] | ФОТ
| Приказ № 812/пр от 21.12.2020 Прил. п.1.2 | НР Земляные работы, выполняемые ручным способом |  |  | 4: %; 5: 89; 7: 89; 10: 1143; 12: 33569.92 | [9 empty] | НР Земляные работы, выполняемые ручным способом
| Приказ № 774/пр от 11.12.2020 Прил. п.1.2 | СП Земляные работы, выполняемые ручным способом |  |  | 4: %; 5: 40; 7: 40; 10: 513.71; 12: 15087.6 | [9 empty] | СП Земляные работы, выполняемые ручным способом
|  | Всего по позиции |  |  | 10: 2940.98; 12: 86376.53 | [11 empty] | Всего по позиции
59 | ФЕР01-01-033-02 | Засыпка траншей и котлованов с перемещением грунта до 5 м бульдозерами мощностью: 59 кВт (80 л.с.), группа грунтов 2 |  |  | 4: 1000 м3; 7: 0.52993 | [6 empty] | Засыпка траншей и котлованов с перемещением грунта до 5 м бульдозерами мощностью: 59 кВт (80 л.с.), группа грунтов 2
|  | Объем=(588,81*0,9) / 1000 | [23 empty] | Объем=(588,81*0,9) / 1000
| Приказ от 04.09.2019 № 519/пр прил.2 табл.1 п.5 | Производство работ осуществляется в стесненных условиях застроенной части населенных пунктов ОЗП=1,15; ЭМ=1,15; ЗПМ=1,15; ТЗ=1,15; ТЗМ=1,15 | [18 empty] | Производство работ осуществляется в стесненных условиях застроенной части населенных пунктов ОЗП=1,15; ЭМ=1,15; ЗПМ=1,15; ТЗ=1,15; ТЗМ=1,15
| 2 | ЭМ |  |  | 8: 479.33; 9: 1.15; 10: 292.11; 11: 11.01; 12: 3216.13 | [8 empty] | ЭМ
| 3 | в т.ч. ОТм |  |  | 8: 93.5; 9: 1.15; 10: 56.98; 11: 29.37; 12: 1673.5 | [8 empty] | в т.ч. ОТм
|  | ЗТм |  |  | 4: чел.-ч; 5: 8.06; 6: 1.15; 7: 4.9119 | [9 empty] | ЗТм
|  | Итого по расценке |  |  | 8: 479.33; 10: 292.11 | [10 empty] | Итого по расценке
|  | ФОТ |  |  | 10: 56.98; 12: 1673.5 | [9 empty] | ФОТ
| Приказ № 812/пр от 21.12.2020 Прил. п.1.1 | НР Земляные работы, выполняемые механизированным способом |  |  | 4: %; 5: 92; 7: 92; 10: 52.42; 12: 1539.62 | [9 empty] | НР Земляные работы, выполняемые механизированным способом
| Приказ № 774/пр от 11.12.2020 Прил. п.1.1 | СП Земляные работы, выполняемые механизированным способом |  |  | 4: %; 5: 46; 7: 46; 10: 26.21; 12: 769.81 | [9 empty] | СП Земляные работы, выполняемые механизированным способом
|  | Всего по позиции |  |  | 10: 370.74; 12: 5525.56 | [11 empty] | Всего по позиции
60 | ФЕР01-02-005-01 | Уплотнение грунта пневматическими трамбовками, группа грунтов: 1-2 |  |  | 4: 100 м3; 7: 5.2993 | [6 empty] | Уплотнение грунта пневматическими трамбовками, группа грунтов: 1-2
|  | Объем=(588,81*0,9) / 100 | [23 empty] | Объем=(588,81*0,9) / 100
| Приказ от 04.09.2019 № 519/пр прил.2 табл.1 п.5 | Производство работ осуществляется в стесненных условиях застроенной части населенных пунктов ОЗП=1,15; ЭМ=1,15; ЗПМ=1,15; ТЗ=1,15; ТЗМ=1,15 | [18 empty] | Производство работ осуществляется в стесненных условиях застроенной части населенных пунктов ОЗП=1,15; ЭМ=1,15; ЗПМ=1,15; ТЗ=1,15; ТЗМ=1,15
| 1 | ОТ |  |  | 8: 106.88; 9: 1.15; 10: 651.35; 11: 29.37; 12: 19130.15 | [8 empty] | ОТ
| 2 | ЭМ |  |  | 8: 241.58; 9: 1.15; 10: 1472.23; 11: 11.01; 12: 16209.25 | [8 empty] | ЭМ
| 3 | в т.ч. ОТм |  |  | 8: 26.36; 9: 1.15; 10: 160.64; 11: 29.37; 12: 4718 | [8 empty] | в т.ч. ОТм
|  | ЗТ |  |  | 4: чел.-ч; 5: 12.53; 6: 1.15; 7: 76.3601 | [9 empty] | ЗТ
|  | ЗТм |  |  | 4: чел.-ч; 5: 2.62; 6: 1.15; 7: 15.9668 | [9 empty] | ЗТм
|  | Итого по расценке |  |  | 8: 348.46; 10: 2123.58 | [10 empty] | Итого по расценке
|  | ФОТ |  |  | 10: 811.99; 12: 23848.15 | [9 empty] | ФОТ
| Приказ № 812/пр от 21.12.2020 Прил. п.1.1 | НР Земляные работы, выполняемые механизированным способом |  |  | 4: %; 5: 92; 7: 92; 10: 747.03; 12: 21940.3 | [9 empty] | НР Земляные работы, выполняемые механизированным способом
| Приказ № 774/пр от 11.12.2020 Прил. п.1.1 | СП Земляные работы, выполняемые механизированным способом |  |  | 4: %; 5: 46; 7: 46; 10: 373.52; 12: 10970.15 | [9 empty] | СП Земляные работы, выполняемые механизированным способом
|  | Всего по позиции |  |  | 10: 3244.13; 12: 68249.85 | [11 empty] | Всего по позиции
61 | ФЕР01-02-061-01 | Засыпка вручную траншей, пазух котлованов и ям, группа грунтов: 1 |  |  | 4: 100 м3; 7: 0.58881 | [6 empty] | Засыпка вручную траншей, пазух котлованов и ям, группа грунтов: 1
|  | Объем=(588,81*0,1) / 100 | [23 empty] | Объем=(588,81*0,1) / 100
| Приказ от 04.09.2019 № 519/пр прил.2 табл.1 п.5 | Производство работ осуществляется в стесненных условиях застроенной части населенных пунктов ОЗП=1,15; ЭМ=1,15; ЗПМ=1,15; ТЗ=1,15; ТЗМ=1,15 | [18 empty] | Производство работ осуществляется в стесненных условиях застроенной части населенных пунктов ОЗП=1,15; ЭМ=1,15; ЗПМ=1,15; ТЗ=1,15; ТЗМ=1,15
| 1 | ОТ |  |  | 8: 663.75; 9: 1.15; 10: 449.45; 11: 29.37; 12: 13200.35 | [8 empty] | ОТ
|  | ЗТ |  |  | 4: чел.-ч; 5: 88.5; 6: 1.15; 7: 59.9261 | [9 empty] | ЗТ
|  | Итого по расценке |  |  | 8: 663.75; 10: 449.45 | [10 empty] | Итого по расценке
|  | ФОТ |  |  | 10: 449.45; 12: 13200.35 | [9 empty] | ФОТ
| Приказ № 812/пр от 21.12.2020 Прил. п.1.2 | НР Земляные работы, выполняемые ручным способом |  |  | 4: %; 5: 89; 7: 89; 10: 400.01; 12: 11748.31 | [9 empty] | НР Земляные работы, выполняемые ручным способом
| Приказ № 774/пр от 11.12.2020 Прил. п.1.2 | СП Земляные работы, выполняемые ручным способом |  |  | 4: %; 5: 40; 7: 40; 10: 179.78; 12: 5280.14 | [9 empty] | СП Земляные работы, выполняемые ручным способом
|  | Всего по позиции |  |  | 10: 1029.24; 12: 30228.8 | [11 empty] | Всего по позиции
62 | ФЕРм08-02-142-01 | Устройство постели при одном кабеле в траншее |  |  | 4: 100 м; 7: 20.66 | [6 empty] | Устройство постели при одном кабеле в траншее
|  | Объем=2066 / 100 | [23 empty] | Объем=2066 / 100
| Приказ от 04.09.2019 № 519/пр прил.2 табл.1 п.5 | Производство работ осуществляется в стесненных условиях застроенной части населенных пунктов ОЗП=1,15; ЭМ=1,15; ЗПМ=1,15; ТЗ=1,15; ТЗМ=1,15 | [18 empty] | Производство работ осуществляется в стесненных условиях застроенной части населенных пунктов ОЗП=1,15; ЭМ=1,15; ЗПМ=1,15; ТЗ=1,15; ТЗМ=1,15
| 1 | ОТ |  |  | 8: 49.82; 9: 1.15; 10: 1183.67; 11: 29.37; 12: 34764.39 | [8 empty] | ОТ
| 2 | ЭМ |  |  | 8: 256.27; 9: 1.15; 10: 6088.72; 11: 11.01; 12: 67036.81 | [8 empty] | ЭМ
| 3 | в т.ч. ОТм |  |  | 8: 45.24; 9: 1.15; 10: 1074.86; 11: 29.37; 12: 31568.64 | [8 empty] | в т.ч. ОТм
| 4 | М |  |  | 8: 1; 10: 20.66; 11: 8.02; 12: 165.69 | [8 empty] | М
|  | ЗТ |  |  | 4: чел.-ч; 5: 5.3; 6: 1.15; 7: 125.9227 | [9 empty] | ЗТ
|  | ЗТм |  |  | 4: чел.-ч; 5: 3.9; 6: 1.15; 7: 92.6601 | [9 empty] | ЗТм
|  | Итого по расценке |  |  | 8: 307.09; 10: 7293.05 | [10 empty] | Итого по расценке
|  | ФОТ |  |  | 10: 2258.53; 12: 66333.03 | [9 empty] | ФОТ
| Приказ № 812/пр от 21.12.2020 Прил. п.49.3 | НР Электротехнические установки на других объектах |  |  | 4: %; 5: 97; 7: 97; 10: 2190.77; 12: 64343.04 | [9 empty] | НР Электротехнические установки на других объектах
| Приказ № 774/пр от 11.12.2020 Прил. п.49.3 | СП Электротехнические установки на других объектах |  |  | 4: %; 5: 51; 7: 51; 10: 1151.85; 12: 33829.85 | [9 empty] | СП Электротехнические установки на других объектах
|  | Всего по позиции |  |  | 10: 10635.67; 12: 200139.78 | [11 empty] | Всего по позиции
63 | ФЕРм08-02-141-04 | Кабель до 35 кВ в готовых траншеях без покрытий, масса 1 м: до 6 кг |  |  | 4: 100 м; 7: 20.66 | [6 empty] | Кабель до 35 кВ в готовых траншеях без покрытий, масса 1 м: до 6 кг
|  | Объем=2066 / 100 | [23 empty] | Объем=2066 / 100
| Приказ от 04.09.2019 № 519/пр прил.2 табл.1 п.5 | Производство работ осуществляется в стесненных условиях застроенной части населенных пунктов ОЗП=1,15; ЭМ=1,15; ЗПМ=1,15; ТЗ=1,15; ТЗМ=1,15 | [18 empty] | Производство работ осуществляется в стесненных условиях застроенной части населенных пунктов ОЗП=1,15; ЭМ=1,15; ЗПМ=1,15; ТЗ=1,15; ТЗМ=1,15
| 1 | ОТ |  |  | 8: 163.94; 9: 1.15; 10: 3895.05; 11: 29.37; 12: 114397.62 | [8 empty] | ОТ
| 2 | ЭМ |  |  | 8: 270.03; 9: 1.15; 10: 6415.64; 11: 11.01; 12: 70636.2 | [8 empty] | ЭМ
| 3 | в т.ч. ОТм |  |  | 8: 33.13; 9: 1.15; 10: 787.14; 11: 29.37; 12: 23118.3 | [8 empty] | в т.ч. ОТм
| 4 | М |  |  | 8: 74.19; 10: 1532.77; 11: 8.02; 12: 12292.82 | [8 empty] | М
|  | ЗТ |  |  | 4: чел.-ч; 5: 17.44; 6: 1.15; 7: 414.357 | [9 empty] | ЗТ
|  | ЗТм |  |  | 4: чел.-ч; 5: 2.64; 6: 1.15; 7: 62.7238 | [9 empty] | ЗТм
|  | Итого по расценке |  |  | 8: 508.16; 10: 11843.46 | [10 empty] | Итого по расценке
|  | ФОТ |  |  | 10: 4682.19; 12: 137515.92 | [9 empty] | ФОТ
| Приказ № 812/пр от 21.12.2020 Прил. п.49.3 | НР Электротехнические установки на других объектах |  |  | 4: %; 5: 97; 7: 97; 10: 4541.72; 12: 133390.44 | [9 empty] | НР Электротехнические установки на других объектах
| Приказ № 774/пр от 11.12.2020 Прил. п.49.3 | СП Электротехнические установки на других объектах |  |  | 4: %; 5: 51; 7: 51; 10: 2387.92; 12: 70133.12 | [9 empty] | СП Электротехнические установки на других объектах
|  | Всего по позиции |  |  | 10: 18773.1; 12: 400850.2 | [11 empty] | Всего по позиции
64 | ФЕРм08-02-143-01 | Покрытие кабеля, проложенного в траншее: кирпичом одного кабеля |  |  | 4: 100 м; 7: 20.66 | [6 empty] | Покрытие кабеля, проложенного в траншее: кирпичом одного кабеля
|  | Объем=2066 / 100 | [23 empty] | Объем=2066 / 100
| Приказ от 04.09.2019 № 519/пр прил.2 табл.1 п.5 | Производство работ осуществляется в стесненных условиях застроенной части населенных пунктов ОЗП=1,15; ЭМ=1,15; ЗПМ=1,15; ТЗ=1,15; ТЗМ=1,15 | [18 empty] | Производство работ осуществляется в стесненных условиях застроенной части населенных пунктов ОЗП=1,15; ЭМ=1,15; ЗПМ=1,15; ТЗ=1,15; ТЗМ=1,15
| 1 | ОТ |  |  | 8: 48.97; 9: 1.15; 10: 1163.48; 11: 29.37; 12: 34171.41 | [8 empty] | ОТ
| 2 | ЭМ |  |  | 8: 313.32; 9: 1.15; 10: 7444.17; 11: 11.01; 12: 81960.31 | [8 empty] | ЭМ
| 3 | в т.ч. ОТм |  |  | 8: 43.43; 9: 1.15; 10: 1031.85; 11: 29.37; 12: 30305.43 | [8 empty] | в т.ч. ОТм
| 4 | М |  |  | 8: 0.98; 10: 20.25; 11: 8.02; 12: 162.41 | [8 empty] | М
|  | ЗТ |  |  | 4: чел.-ч; 5: 5.21; 6: 1.15; 7: 123.7844 | [9 empty] | ЗТ
|  | ЗТм |  |  | 4: чел.-ч; 5: 3.46; 6: 1.15; 7: 82.2061 | [9 empty] | ЗТм
|  | Итого по расценке |  |  | 8: 363.27; 10: 8627.9 | [10 empty] | Итого по расценке
|  | ФОТ |  |  | 10: 2195.33; 12: 64476.84 | [9 empty] | ФОТ
| Приказ № 812/пр от 21.12.2020 Прил. п.49.3 | НР Электротехнические установки на других объектах |  |  | 4: %; 5: 97; 7: 97; 10: 2129.47; 12: 62542.53 | [9 empty] | НР Электротехнические установки на других объектах
| Приказ № 774/пр от 11.12.2020 Прил. п.49.3 | СП Электротехнические установки на других объектах |  |  | 4: %; 5: 51; 7: 51; 10: 1119.62; 12: 32883.19 | [9 empty] | СП Электротехнические установки на других объектах
|  | Всего по позиции |  |  | 10: 11876.99; 12: 211719.85 | [11 empty] | Всего по позиции
65 | ФЕРм08-02-147-13 | Кабель до 35 кВ по установленным конструкциям и лоткам с креплением по всей длине, масса 1 м кабеля: до 6 кг (по опоре) |  |  | 4: 100 м; 7: 0.2 | [6 empty] | Кабель до 35 кВ по установленным конструкциям и лоткам с креплением по всей длине, масса 1 м кабеля: до 6 кг (по опоре)
|  | Объем=20 / 100 | [23 empty] | Объем=20 / 100
| Приказ от 04.09.2019 № 519/пр прил.2 табл.1 п.5 | Производство работ осуществляется в стесненных условиях застроенной части населенных пунктов ОЗП=1,15; ЭМ=1,15; ЗПМ=1,15; ТЗ=1,15; ТЗМ=1,15 | [18 empty] | Производство работ осуществляется в стесненных условиях застроенной части населенных пунктов ОЗП=1,15; ЭМ=1,15; ЗПМ=1,15; ТЗ=1,15; ТЗМ=1,15
| 1 | ОТ |  |  | 8: 278.99; 9: 1.15; 10: 64.17; 11: 29.37; 12: 1884.67 | [8 empty] | ОТ
| 2 | ЭМ |  |  | 8: 90.04; 9: 1.15; 10: 20.71; 11: 11.01; 12: 228.02 | [8 empty] | ЭМ
| 3 | в т.ч. ОТм |  |  | 8: 5.02; 9: 1.15; 10: 1.15; 11: 29.37; 12: 33.78 | [8 empty] | в т.ч. ОТм
| 4 | М |  |  | 8: 37.63; 10: 7.53; 11: 8.02; 12: 60.39 | [8 empty] | М
|  | ЗТ |  |  | 4: чел.-ч; 5: 29.68; 6: 1.15; 7: 6.8264 | [9 empty] | ЗТ
|  | ЗТм |  |  | 4: чел.-ч; 5: 0.4; 6: 1.15; 7: 0.092 | [9 empty] | ЗТм
|  | Итого по расценке |  |  | 8: 406.66; 10: 92.41 | [10 empty] | Итого по расценке
|  | ФОТ |  |  | 10: 65.32; 12: 1918.45 | [9 empty] | ФОТ
| Приказ № 812/пр от 21.12.2020 Прил. п.49.3 | НР Электротехнические установки на других объектах |  |  | 4: %; 5: 97; 7: 97; 10: 63.36; 12: 1860.9 | [9 empty] | НР Электротехнические установки на других объектах
| Приказ № 774/пр от 11.12.2020 Прил. п.49.3 | СП Электротехнические установки на других объектах |  |  | 4: %; 5: 51; 7: 51; 10: 33.31; 12: 978.41 | [9 empty] | СП Электротехнические установки на других объектах
|  | Всего по позиции |  |  | 10: 189.08; 12: 5012.39 | [11 empty] | Всего по позиции
66 | ФЕРм08-02-396-02 | Короб металлический на конструкциях, кронштейнах, по фермам и колоннам, длина: 3 м |  |  | 4: 100 м; 7: 0.055 | [6 empty] | Короб металлический на конструкциях, кронштейнах, по фермам и колоннам, длина: 3 м
|  | Объем=(2,75*2) / 100 | [23 empty] | Объем=(2,75*2) / 100
| Приказ от 04.09.2019 № 519/пр прил.2 табл.1 п.5 | Производство работ осуществляется в стесненных условиях застроенной части населенных пунктов ОЗП=1,15; ЭМ=1,15; ЗПМ=1,15; ТЗ=1,15; ТЗМ=1,15 | [18 empty] | Производство работ осуществляется в стесненных условиях застроенной части населенных пунктов ОЗП=1,15; ЭМ=1,15; ЗПМ=1,15; ТЗ=1,15; ТЗМ=1,15
| 1 | ОТ |  |  | 8: 238.38; 9: 1.15; 10: 15.08; 11: 29.37; 12: 442.9 | [8 empty] | ОТ
| 2 | ЭМ |  |  | 8: 241.14; 9: 1.15; 10: 15.25; 11: 11.01; 12: 167.9 | [8 empty] | ЭМ
| 3 | в т.ч. ОТм |  |  | 8: 71.32; 9: 1.15; 10: 4.51; 11: 29.37; 12: 132.46 | [8 empty] | в т.ч. ОТм
| 4 | М |  |  | 8: 186.57; 10: 10.26; 11: 8.02; 12: 82.29 | [8 empty] | М
|  | ЗТ |  |  | 4: чел.-ч; 5: 25.36; 6: 1.15; 7: 1.604 | [9 empty] | ЗТ
|  | ЗТм |  |  | 4: чел.-ч; 5: 7.04; 6: 1.15; 7: 0.44528 | [9 empty] | ЗТм
|  | Итого по расценке |  |  | 8: 666.09; 10: 40.59 | [10 empty] | Итого по расценке
|  | ФОТ |  |  | 10: 19.59; 12: 575.36 | [9 empty] | ФОТ
| Приказ № 812/пр от 21.12.2020 Прил. п.49.3 | НР Электротехнические установки на других объектах |  |  | 4: %; 5: 97; 7: 97; 10: 19; 12: 558.1 | [9 empty] | НР Электротехнические установки на других объектах
| Приказ № 774/пр от 11.12.2020 Прил. п.49.3 | СП Электротехнические установки на других объектах |  |  | 4: %; 5: 51; 7: 51; 10: 9.99; 12: 293.43 | [9 empty] | СП Электротехнические установки на других объектах
|  | Всего по позиции |  |  | 10: 69.58; 12: 1544.62 | [11 empty] | Всего по позиции
67 | ФЕРм08-02-164-09 | Муфта мачтовая концевая металлическая для 3-4-жильного кабеля напряжением: до 10 кВ, сечение одной жилы до 120 мм2 |  |  | 4: шт; 7: 2 | [6 empty] | Муфта мачтовая концевая металлическая для 3-4-жильного кабеля напряжением: до 10 кВ, сечение одной жилы до 120 мм2
| Приказ от 04.09.2019 № 519/пр прил.2 табл.1 п.5 | Производство работ осуществляется в стесненных условиях застроенной части населенных пунктов ОЗП=1,15; ЭМ=1,15; ЗПМ=1,15; ТЗ=1,15; ТЗМ=1,15 | [18 empty] | Производство работ осуществляется в стесненных условиях застроенной части населенных пунктов ОЗП=1,15; ЭМ=1,15; ЗПМ=1,15; ТЗ=1,15; ТЗМ=1,15
| 1 | ОТ |  |  | 8: 97.01; 9: 1.15; 10: 223.12; 11: 29.37; 12: 6553.03 | [8 empty] | ОТ
| 2 | ЭМ |  |  | 8: 645.5; 9: 1.15; 10: 1484.65; 11: 11.01; 12: 16346 | [8 empty] | ЭМ
| 3 | в т.ч. ОТм |  |  | 8: 61.47; 9: 1.15; 10: 141.38; 11: 29.37; 12: 4152.33 | [8 empty] | в т.ч. ОТм
| 4 | М |  |  | 8: 26.5; 10: 53; 11: 8.02; 12: 425.06 | [8 empty] | М
|  | ЗТ |  |  | 4: чел.-ч; 5: 10.32; 6: 1.15; 7: 23.736 | [9 empty] | ЗТ
|  | ЗТм |  |  | 4: чел.-ч; 5: 4.56; 6: 1.15; 7: 10.488 | [9 empty] | ЗТм
|  | Итого по расценке |  |  | 8: 769.01; 10: 1760.77 | [10 empty] | Итого по расценке
|  | ФОТ |  |  | 10: 364.5; 12: 10705.36 | [9 empty] | ФОТ
| Приказ № 812/пр от 21.12.2020 Прил. п.49.3 | НР Электротехнические установки на других объектах |  |  | 4: %; 5: 97; 7: 97; 10: 353.57; 12: 10384.2 | [9 empty] | НР Электротехнические установки на других объектах
| Приказ № 774/пр от 11.12.2020 Прил. п.49.3 | СП Электротехнические установки на других объектах |  |  | 4: %; 5: 51; 7: 51; 10: 185.9; 12: 5459.73 | [9 empty] | СП Электротехнические установки на других объектах
|  | Всего по позиции |  |  | 10: 2300.24; 12: 39168.02 | [11 empty] | Всего по позиции
68 | ФЕРм08-02-167-08 | Муфта соединительная эпоксидная для 3-4-жильного кабеля напряжением: до 10 кВ, сечение жил до 120 мм2 |  |  | 4: шт; 7: 10 | [6 empty] | Муфта соединительная эпоксидная для 3-4-жильного кабеля напряжением: до 10 кВ, сечение жил до 120 мм2
| Приказ от 04.09.2019 № 519/пр прил.2 табл.1 п.5 | Производство работ осуществляется в стесненных условиях застроенной части населенных пунктов ОЗП=1,15; ЭМ=1,15; ЗПМ=1,15; ТЗ=1,15; ТЗМ=1,15 | [18 empty] | Производство работ осуществляется в стесненных условиях застроенной части населенных пунктов ОЗП=1,15; ЭМ=1,15; ЗПМ=1,15; ТЗ=1,15; ТЗМ=1,15
| 1 | ОТ |  |  | 8: 73.88; 9: 1.15; 10: 849.62; 11: 29.37; 12: 24953.34 | [8 empty] | ОТ
| 2 | ЭМ |  |  | 8: 1.81; 9: 1.15; 10: 20.82; 11: 11.01; 12: 229.23 | [8 empty] | ЭМ
| 3 | в т.ч. ОТм |  |  | 8: 0.26; 9: 1.15; 10: 2.99; 11: 29.37; 12: 87.82 | [8 empty] | в т.ч. ОТм
| 4 | М |  |  | 8: 46.72; 10: 467.2; 11: 8.02; 12: 3746.94 | [8 empty] | М
|  | ЗТ |  |  | 4: чел.-ч; 5: 7.86; 6: 1.15; 7: 90.39 | [9 empty] | ЗТ
|  | ЗТм |  |  | 4: чел.-ч; 5: 0.02; 6: 1.15; 7: 0.23 | [9 empty] | ЗТм
|  | Итого по расценке |  |  | 8: 122.41; 10: 1337.64 | [10 empty] | Итого по расценке
|  | ФОТ |  |  | 10: 852.61; 12: 25041.16 | [9 empty] | ФОТ
| Приказ № 812/пр от 21.12.2020 Прил. п.49.3 | НР Электротехнические установки на других объектах |  |  | 4: %; 5: 97; 7: 97; 10: 827.03; 12: 24289.93 | [9 empty] | НР Электротехнические установки на других объектах
| Приказ № 774/пр от 11.12.2020 Прил. п.49.3 | СП Электротехнические установки на других объектах |  |  | 4: %; 5: 51; 7: 51; 10: 434.83; 12: 12770.99 | [9 empty] | СП Электротехнические установки на других объектах
|  | Всего по позиции |  |  | 10: 2599.5; 12: 65990.43 | [11 empty] | Всего по позиции
69 | ФЕРм08-02-155-01 | Герметизация проходов при вводе кабелей во взрывоопасные помещения уплотнительной массой |  |  | 4: шт; 7: 2 | [6 empty] | Герметизация проходов при вводе кабелей во взрывоопасные помещения уплотнительной массой
| Приказ от 04.09.2019 № 519/пр прил.2 табл.1 п.5 | Производство работ осуществляется в стесненных условиях застроенной части населенных пунктов ОЗП=1,15; ЭМ=1,15; ЗПМ=1,15; ТЗ=1,15; ТЗМ=1,15 | [18 empty] | Производство работ осуществляется в стесненных условиях застроенной части населенных пунктов ОЗП=1,15; ЭМ=1,15; ЗПМ=1,15; ТЗ=1,15; ТЗМ=1,15
| 1 | ОТ |  |  | 8: 3.57; 9: 1.15; 10: 8.21; 11: 29.37; 12: 241.13 | [8 empty] | ОТ
| 4 | М |  |  | 8: 15.07; 10: 30.14; 11: 8.02; 12: 241.72 | [8 empty] | М
|  | ЗТ |  |  | 4: чел.-ч; 5: 0.38; 6: 1.15; 7: 0.874 | [9 empty] | ЗТ
|  | Итого по расценке |  |  | 8: 18.64; 10: 38.35 | [10 empty] | Итого по расценке
|  | ФОТ |  |  | 10: 8.21; 12: 241.13 | [9 empty] | ФОТ
| Приказ № 812/пр от 21.12.2020 Прил. п.49.3 | НР Электротехнические установки на других объектах |  |  | 4: %; 5: 97; 7: 97; 10: 7.96; 12: 233.9 | [9 empty] | НР Электротехнические установки на других объектах
| Приказ № 774/пр от 11.12.2020 Прил. п.49.3 | СП Электротехнические установки на других объектах |  |  | 4: %; 5: 51; 7: 51; 10: 4.19; 12: 122.98 | [9 empty] | СП Электротехнические установки на других объектах
|  | Всего по позиции |  |  | 10: 50.5; 12: 839.73 | [11 empty] | Всего по позиции
70 | ФССЦ-01.1.01.09-0024 | Шнур асбестовый общего назначения ШАОН, диаметр 3-5 мм |  |  | т |  |  | -0.00012 | 26950 |  | -3.23 | 8.02 | -25.9 | [6 empty] | Шнур асбестовый общего назначения ШАОН, диаметр 3-5 мм
|  | (Электротехнические установки на других объектах) | [25 empty] | (Электротехнические установки на других объектах)
|  | Всего по позиции |  |  | 10: -3.23; 12: -25.9 | [11 empty] | Всего по позиции
71 | ФССЦ-01.7.07.29-0221 | Состав уплотнительный |  |  | кг |  |  | -1.44 | 16.7 |  | -24.05 | 8.02 | -192.88 | [6 empty] | Состав уплотнительный
|  | (Электротехнические установки на других объектах) | [25 empty] | (Электротехнические установки на других объектах)
|  | Всего по позиции |  |  | 10: -24.05; 12: -192.88 | [11 empty] | Всего по позиции
72 | ФЕР26-02-022-01 | Огнезащитное покрытие кабелей составом «КЛ-1» |  |  | 4: 100 м2; 7: 0.03 | [6 empty] | Огнезащитное покрытие кабелей составом «КЛ-1»
|  | Объем=3 / 100 | [23 empty] | Объем=3 / 100
| Приказ от 04.09.2019 № 519/пр прил.2 табл.1 п.5 | Производство работ осуществляется в стесненных условиях застроенной части населенных пунктов ОЗП=1,15; ЭМ=1,15; ЗПМ=1,15; ТЗ=1,15; ТЗМ=1,15 | [18 empty] | Производство работ осуществляется в стесненных условиях застроенной части населенных пунктов ОЗП=1,15; ЭМ=1,15; ЗПМ=1,15; ТЗ=1,15; ТЗМ=1,15
| 1 | ОТ |  |  | 8: 566.06; 9: 1.15; 10: 19.53; 11: 29.37; 12: 573.6 | [8 empty] | ОТ
| 2 | ЭМ |  |  | 8: 188.94; 9: 1.15; 10: 6.52; 11: 11.01; 12: 71.79 | [8 empty] | ЭМ
| 3 | в т.ч. ОТм |  |  | 8: 3.02; 9: 1.15; 10: 0.1; 11: 29.37; 12: 2.94 | [8 empty] | в т.ч. ОТм
| 4 | М |  |  | 8: 63.71; 10: 1.91; 11: 8.02; 12: 15.32 | [8 empty] | М
Н | 14.2.02.03 | Краска огнезащитная |  |  | 4: т; 5: 0.15; 7: 0.0045 | [13 empty] | Краска огнезащитная
|  | ЗТ |  |  | 4: чел.-ч; 5: 62.41; 6: 1.15; 7: 2.1531 | [9 empty] | ЗТ
|  | ЗТм |  |  | 4: чел.-ч; 5: 0.26; 6: 1.15; 7: 0.00897 | [9 empty] | ЗТм
|  | Итого по расценке |  |  | 8: 818.71; 10: 27.96 | [10 empty] | Итого по расценке
|  | ФОТ |  |  | 10: 19.63; 12: 576.54 | [9 empty] | ФОТ
| Приказ № 812/пр от 21.12.2020 Прил. п.20 | НР Теплоизоляционные работы |  |  | 4: %; 5: 97; 7: 97; 10: 19.04; 12: 559.24 | [9 empty] | НР Теплоизоляционные работы
| Приказ № 774/пр от 11.12.2020 Прил. п.20 | СП Теплоизоляционные работы |  |  | 4: %; 5: 55; 7: 55; 10: 10.8; 12: 317.1 | [9 empty] | СП Теплоизоляционные работы
|  | Всего по позиции |  |  | 10: 57.8; 12: 1537.05 | [11 empty] | Всего по позиции
73 | ФЕР27-09-004-02 | Установка столбиков сигнальных: пластиковых (прим. под информационный знак КЛ) |  |  | 4: 100 шт; 7: 0.1 | [6 empty] | Установка столбиков сигнальных: пластиковых (прим. под информационный знак КЛ)
|  | Объем=10 / 100 | [23 empty] | Объем=10 / 100
| Приказ от 04.09.2019 № 519/пр прил.2 табл.1 п.5 | Производство работ осуществляется в стесненных условиях застроенной части населенных пунктов ОЗП=1,15; ЭМ=1,15; ЗПМ=1,15; ТЗ=1,15; ТЗМ=1,15 | [18 empty] | Производство работ осуществляется в стесненных условиях застроенной части населенных пунктов ОЗП=1,15; ЭМ=1,15; ЗПМ=1,15; ТЗ=1,15; ТЗМ=1,15
| 1 | ОТ |  |  | 8: 91.82; 9: 1.15; 10: 10.56; 11: 29.37; 12: 310.15 | [8 empty] | ОТ
| 2 | ЭМ |  |  | 8: 111.29; 9: 1.15; 10: 12.8; 11: 11.01; 12: 140.93 | [8 empty] | ЭМ
| 3 | в т.ч. ОТм |  |  | 8: 10.9; 9: 1.15; 10: 1.25; 11: 29.37; 12: 36.71 | [8 empty] | в т.ч. ОТм
| 4 | М |  |  | 8: 4306; 10: 430.6; 11: 8.02; 12: 3453.41 | [8 empty] | М
|  | ЗТ |  |  | 4: чел.-ч; 5: 11.35; 6: 1.15; 7: 1.3053 | [9 empty] | ЗТ
|  | ЗТм |  |  | 4: чел.-ч; 5: 0.94; 6: 1.15; 7: 0.1081 | [9 empty] | ЗТм
|  | Итого по расценке |  |  | 8: 4509.11; 10: 453.96 | [10 empty] | Итого по расценке
|  | ФОТ |  |  | 10: 11.81; 12: 346.86 | [9 empty] | ФОТ
| Приказ № 812/пр от 21.12.2020 Прил. п.21 (в ред. пр. № 636/пр от 02.09.2021) | НР Автомобильные дороги |  |  | 4: %; 5: 147; 7: 147; 10: 17.36; 12: 509.88 | [9 empty] | НР Автомобильные дороги
| Приказ № 774/пр от 11.12.2020 Прил. п.21 (в ред. пр. № 317/пр от 22.04.2022) | СП Автомобильные дороги |  |  | 4: %; 5: 134; 7: 134; 10: 15.83; 12: 464.79 | [9 empty] | СП Автомобильные дороги
|  | Всего по позиции |  |  | 10: 487.15; 12: 4879.16 | [11 empty] | Всего по позиции
|  | Итоги по разделу 4 Кабельная линия : | [26 empty] | Итоги по разделу 4 Кабельная линия :
|  | Итого прямые затраты (справочно) |  |  | 10: 78712.66; 12: 1091123.67 | [16 empty] | Итого прямые затраты (справочно)
|  | в том числе: | [27 empty] | в том числе:
|  | Оплата труда рабочих |  |  | 10: 12705.76; 12: 373168.18 | [16 empty] | Оплата труда рабочих
|  | Эксплуатация машин |  |  | 10: 63070.27; 12: 694403.69 | [16 empty] | Эксплуатация машин
|  | в том числе оплата труда машинистов (Отм) |  |  | 10: 5445.3; 12: 159928.48 | [16 empty] | в том числе оплата труда машинистов (Отм)
|  | Материалы |  |  | 10: 2936.63; 12: 23551.8 | [16 empty] | Материалы
|  | Строительные работы |  |  | 10: 57947.38; 12: 924457.44 | [16 empty] | Строительные работы
|  | в том числе: | [27 empty] | в том числе:
|  | оплата труда |  |  | 10: 4947.19; 12: 145298.98 | [16 empty] | оплата труда
|  | эксплуатация машин и механизмов |  |  | 10: 41454.8; 12: 456417.35 | [16 empty] | эксплуатация машин и механизмов
|  | в том числе оплата труда машинистов (ОТм) |  |  | 10: 2393.16; 12: 70287.12 | [16 empty] | в том числе оплата труда машинистов (ОТм)
|  | материалы |  |  | 10: 765.63; 12: 6140.37 | [16 empty] | материалы
|  | накладные расходы |  |  | 10: 6970.74; 12: 204730.55 | [16 empty] | накладные расходы
|  | сметная прибыль |  |  | 10: 3809.02; 12: 111870.19 | [16 empty] | сметная прибыль
|  | Монтажные работы |  |  | 10: 47544.89; 12: 953182.61 | [16 empty] | Монтажные работы
|  | в том числе: | [27 empty] | в том числе:
|  | оплата труда |  |  | 10: 7758.57; 12: 227869.2 | [16 empty] | оплата труда
|  | эксплуатация машин и механизмов |  |  | 10: 21615.47; 12: 237986.34 | [16 empty] | эксплуатация машин и механизмов
|  | в том числе оплата труда машинистов (ОТм) |  |  | 10: 3052.14; 12: 89641.36 | [16 empty] | в том числе оплата труда машинистов (ОТм)
|  | материалы |  |  | 10: 2171; 12: 17411.43 | [16 empty] | материалы
|  | накладные расходы |  |  | 10: 10486.38; 12: 307985.25 | [16 empty] | накладные расходы
|  | сметная прибыль |  |  | 10: 5513.47; 12: 161930.39 | [16 empty] | сметная прибыль
|  | Итого ФОТ (справочно) |  |  | 10: 18151.06; 12: 533096.66 | [16 empty] | Итого ФОТ (справочно)
|  | Итого накладные расходы (справочно) |  |  | 10: 17457.12; 12: 512715.8 | [16 empty] | Итого накладные расходы (справочно)
|  | Итого сметная прибыль (справочно) |  |  | 10: 9322.49; 12: 273800.58 | [16 empty] | Итого сметная прибыль (справочно)
|  | Итого по разделу 4 Кабельная линия |  |  | 10: 105492.27; 12: 1877640.05 | [17 empty] | Итого по разделу 4 Кабельная линия
Раздел 5. Оборудование по Анализу | [18 empty] | Раздел 5. Оборудование по Анализу
По анализу цен от 24.06.2022 | [31 empty] | По анализу цен от 24.06.2022
74 О | ТЦ_44_н/д_24.06.2022 | КТПК 25/10/0,4 тупиковая комплектно, (трансформатор ТМГ 25/10/0,4 ) |  |  | шт. |  |  | 1 | 873833.33 |  | 141856.06 | 6.16 | 873833.33 | [6 empty] | КТПК 25/10/0,4 тупиковая комплектно, (трансформатор ТМГ 25/10/0,4 )
|  | (Инженерное оборудование) | [25 empty] | (Инженерное оборудование)
|  | Цена=1048600/1,2 | [30 empty] | Цена=1048600/1,2
|  | Всего по позиции |  |  | 10: 141856.06; 12: 873833.33 | [11 empty] | Всего по позиции
75 О | ТЦ_2_01.01.04.02.01_24.06.2022 | Разъединитель РЛНД1-10/400 с приводом ПРНЗ |  |  | шт |  |  | 2 | 23007.5 |  | 7469.97 | 6.16 | 46015 | [6 empty] | Разъединитель РЛНД1-10/400 с приводом ПРНЗ
|  | (Оборудование) | [25 empty] | (Оборудование)
|  | Цена=27609,00/1,2 | [30 empty] | Цена=27609,00/1,2
|  | Всего по позиции |  |  | 10: 7469.97; 12: 46015 | [11 empty] | Всего по позиции
По анализу цен от 08.07.2022 | [31 empty] | По анализу цен от 08.07.2022
76 О | ТЦ_3491_н/д_01.08.2022 | Ограничитель перенапряжения ОПН |  |  | шт |  |  | 9 | 5957.5 |  | 8704.14 | 6.16 | 53617.5 | [6 empty] | Ограничитель перенапряжения ОПН
|  | (Оборудование) | [25 empty] | (Оборудование)
|  | Цена=7149/1,2 | [30 empty] | Цена=7149/1,2
|  | Всего по позиции |  |  | 10: 8704.14; 12: 53617.5 | [11 empty] | Всего по позиции
|  | Итоги по разделу 5 Оборудование по Анализу : | [26 empty] | Итоги по разделу 5 Оборудование по Анализу :
|  | Оборудование |  |  | 10: 158030.17; 12: 973465.83 | [16 empty] | Оборудование
|  | Оборудование |  |  | 10: 16174.11; 12: 99632.5 | [16 empty] | Оборудование
|  | Инженерное оборудование |  |  | 10: 141856.06; 12: 873833.33 | [16 empty] | Инженерное оборудование
|  | Итого по разделу 5 Оборудование по Анализу |  |  | 10: 158030.17; 12: 973465.83 | [17 empty] | Итого по разделу 5 Оборудование по Анализу
|  | в том числе: | [27 empty] | в том числе:
|  | оборудование, отсутствующее в ФРСН |  |  | 10: 158030.17; 12: 973465.83 | [16 empty] | оборудование, отсутствующее в ФРСН
Раздел 6. Материалы не учтенные ценником по разделу "Строительно-монтажные работы ВЛ-10кВ" | [18 empty] | Раздел 6. Материалы не учтенные ценником по разделу "Строительно-монтажные работы ВЛ-10кВ"
77 | ФССЦ-20.2.02.04-0002 | Колпачки изолирующие |  |  | 100 шт |  |  | 1.13 | 187 |  | 211.31 | 8.02 | 1694.71 | [6 empty] | Колпачки изолирующие
|  | (Материалы) | [25 empty] | (Материалы)
|  | Объем=(8+3+75+3+12+12) / 100 | [23 empty] | Объем=(8+3+75+3+12+12) / 100
|  | Всего по позиции |  |  | 10: 211.31; 12: 1694.71 | [11 empty] | Всего по позиции
78 | ФССЦ-20.1.01.02-0047 | Зажим аппаратный прессуемый А2А-70-2 |  |  | 100 шт |  |  | 0.12 | 2089 |  | 250.68 | 8.02 | 2010.45 | [6 empty] | Зажим аппаратный прессуемый А2А-70-2
|  | (Материалы) | [25 empty] | (Материалы)
|  | Объем=12/100 | [23 empty] | Объем=12/100
|  | Всего по позиции |  |  | 10: 250.68; 12: 2010.45 | [11 empty] | Всего по позиции
79 | ФССЦ-20.1.01.02-0041 | Зажим аппаратный прессуемый А1А-120-2 |  |  | 100 шт |  |  | 0.06 | 1931 |  | 115.86 | 8.02 | 929.2 | [6 empty] | Зажим аппаратный прессуемый А1А-120-2
|  | (Материалы) | [25 empty] | (Материалы)
|  | Объем=6/100 | [23 empty] | Объем=6/100
|  | Всего по позиции |  |  | 10: 115.86; 12: 929.2 | [11 empty] | Всего по позиции
80 | ФССЦ-01.7.15.03-0042 | Болты с гайками и шайбами строительные |  |  | кг |  |  | 1.76 | 9.04 |  | 15.91 | 8.02 | 127.6 | [6 empty] | Болты с гайками и шайбами строительные
|  | (Материалы) | [25 empty] | (Материалы)
|  | Объем=22*0,05+22*0,02+22*0,01 | [23 empty] | Объем=22*0,05+22*0,02+22*0,01
|  | Всего по позиции |  |  | 10: 15.91; 12: 127.6 | [11 empty] | Всего по позиции
81 | ФССЦ-01.7.15.03-0042 | Болты с гайками и шайбами строительные |  |  | кг |  |  | 14.955 | 9.04 |  | 135.19 | 8.02 | 1084.22 | [6 empty] | Болты с гайками и шайбами строительные
|  | (Материалы) | [25 empty] | (Материалы)
|  | Объем=6*0.03+6*0.03+12*0.01+12*0.01+18*0.71+25*0.063 | [23 empty] | Объем=6*0.03+6*0.03+12*0.01+12*0.01+18*0.71+25*0.063
|  | Всего по позиции |  |  | 10: 135.19; 12: 1084.22 | [11 empty] | Всего по позиции
82 | ФССЦ-08.4.03.02-0003 | Сталь арматурная, горячекатаная, гладкая, класс А-I, диаметр 10 мм |  |  | т |  |  | 0.002464 | 6726.18 |  | 16.57 | 8.02 | 132.89 | [6 empty] | Сталь арматурная, горячекатаная, гладкая, класс А-I, диаметр 10 мм
|  | (Материалы для монтажных работ) | [25 empty] | (Материалы для монтажных работ)
|  | Объем=2*2*0,616/1000 | [23 empty] | Объем=2*2*0,616/1000
|  | Всего по позиции |  |  | 10: 16.57; 12: 132.89 | [11 empty] | Всего по позиции
83 | ФССЦ-08.4.03.02-0006 | Сталь арматурная, горячекатаная, гладкая, класс А-I, диаметр 16-18 мм |  |  | т |  |  | 0.65 | 5650 |  | 3672.5 | 8.02 | 29453.45 | [6 empty] | Сталь арматурная, горячекатаная, гладкая, класс А-I, диаметр 16-18 мм
|  | (Материалы для монтажных работ) | [25 empty] | (Материалы для монтажных работ)
|  | Объем=325*2/1000 | [23 empty] | Объем=325*2/1000
|  | Всего по позиции |  |  | 10: 3672.5; 12: 29453.45 | [11 empty] | Всего по позиции
84 | ФССЦ-08.3.07.01-0071 | Прокат полосовой, горячекатаный, марка стали ВСт3кп, размер 5х40 мм |  |  | т |  |  | 0.20331 | 5763 |  | 1171.7 | 8.02 | 9397.03 | [6 empty] | Прокат полосовой, горячекатаный, марка стали ВСт3кп, размер 5х40 мм
|  | (Материалы для монтажных работ) | [25 empty] | (Материалы для монтажных работ)
|  | Объем=129,5*1,57/1000 | [23 empty] | Объем=129,5*1,57/1000
|  | Всего по позиции |  |  | 10: 1171.7; 12: 9397.03 | [11 empty] | Всего по позиции
85 | ФССЦ-08.3.03.06-0001 | Проволока вязальная |  |  | кг |  |  | 7.92 | 9.5 |  | 75.24 | 8.02 | 603.42 | [6 empty] | Проволока вязальная
|  | (Материалы для монтажных работ) | [25 empty] | (Материалы для монтажных работ)
|  | Объем=36*0,22 | [23 empty] | Объем=36*0,22
|  | Всего по позиции |  |  | 10: 75.24; 12: 603.42 | [11 empty] | Всего по позиции
86 | ФССЦ-05.2.02.01-0053 | Блоки бетонные для стен подвалов полнотелые ФБС24-4-6-Т, бетон B7,5 (М100, объем 0,543 м3, расход арматуры 1,46 кг |  |  | шт |  |  | 2 | 314.94 |  | 629.88 | 8.02 | 5051.64 | [6 empty] | Блоки бетонные для стен подвалов полнотелые ФБС24-4-6-Т, бетон B7,5 (М100, объем 0,543 м3, расход арматуры 1,46 кг
|  | (Материалы) | [25 empty] | (Материалы)
|  | Всего по позиции |  |  | 10: 629.88; 12: 5051.64 | [11 empty] | Всего по позиции
87 | ФССЦ-02.2.05.04-1767 | Щебень М 400, фракция 20-40 мм, группа 2 |  |  | м3 |  |  | 1.25 | 91.5 |  | 114.38 | 8.02 | 917.33 | [6 empty] | Щебень М 400, фракция 20-40 мм, группа 2
|  | (Материалы) | [25 empty] | (Материалы)
|  | Всего по позиции |  |  | 10: 114.38; 12: 917.33 | [11 empty] | Всего по позиции
88 | ФССЦ-02.2.01.02-1044 | Гравий М 800, фракция 5(3)-10 мм |  |  | м3 |  |  | 0.6 | 173.68 |  | 104.21 | 8.02 | 835.76 | [6 empty] | Гравий М 800, фракция 5(3)-10 мм
|  | (Материалы) | [25 empty] | (Материалы)
|  | Всего по позиции |  |  | 10: 104.21; 12: 835.76 | [11 empty] | Всего по позиции
89 | ФССЦ-25.2.02.11-0021 | Лента крепления, ширина 20 мм, толщина 0,7 мм, длина 50 м, из нержавеющей стали (в пластмассовой коробке с кабельной бухтой) F207 (СИП) |  |  | шт |  |  | 0.56 | 943.06 |  | 528.11 | 8.02 | 4235.44 | [6 empty] | Лента крепления, ширина 20 мм, толщина 0,7 мм, длина 50 м, из нержавеющей стали (в пластмассовой коробке с кабельной бухтой) F207 (СИП)
|  | (Материалы для монтажных работ) | [25 empty] | (Материалы для монтажных работ)
|  | Объем=28/50 | [23 empty] | Объем=28/50
|  | Всего по позиции |  |  | 10: 528.11; 12: 4235.44 | [11 empty] | Всего по позиции
Материалы КЛ-10 | [31 empty] | Материалы КЛ-10
90 | ФССЦ-02.3.01.02-0016 | Песок природный для строительных: работ средний с крупностью зерен размером свыше 5 мм-до 5% по массе |  |  | м3 |  |  | 185.94 | 55.26 |  | 10275.04 | 8.02 | 82405.82 | [6 empty] | Песок природный для строительных: работ средний с крупностью зерен размером свыше 5 мм-до 5% по массе
|  | (Материалы) | [25 empty] | (Материалы)
|  | Всего по позиции |  |  | 10: 10275.04; 12: 82405.82 | [11 empty] | Всего по позиции
91 | ФССЦ-20.2.09.08-0031 | Муфта термоусаживаемая концевая наружной установки для кабеля на напряжение до 10 кВ, марки КНТп10-70/120 с болтовыми наконечниками и комплектом пайки для присоединения заземления |  |  | компл |  |  | 2 | 542.5 |  | 1085 | 8.02 | 8701.7 | [6 empty] | Муфта термоусаживаемая концевая наружной установки для кабеля на напряжение до 10 кВ, марки КНТп10-70/120 с болтовыми наконечниками и комплектом пайки для присоединения заземления
|  | (Материалы) | [25 empty] | (Материалы)
|  | Всего по позиции |  |  | 10: 1085; 12: 8701.7 | [11 empty] | Всего по позиции
92 | ФССЦ-20.2.09.04-0013 | Муфта термоусаживаемая соединительная для кабеля на напряжение до 10 кВ марки Стп10-70/120 с болтовыми соединителями и комплектом пайки для присоединения заземления |  |  | компл |  |  | 10 | 543.63 |  | 5436.3 | 8.02 | 43599.13 | [6 empty] | Муфта термоусаживаемая соединительная для кабеля на напряжение до 10 кВ марки Стп10-70/120 с болтовыми соединителями и комплектом пайки для присоединения заземления
|  | (Материалы) | [25 empty] | (Материалы)
|  | Всего по позиции |  |  | 10: 5436.3; 12: 43599.13 | [11 empty] | Всего по позиции
93 | ФССЦ-21.1.07.02-0056 | Кабель силовой с алюминиевыми жилами АСБл 3х95-10 (прим. ЦАСБл-10 3х95) |  |  | 1000 м |  |  | 2.46 | 196158.12 |  | 482548.98 | 8.02 | 3870042.82 | [6 empty] | Кабель силовой с алюминиевыми жилами АСБл 3х95-10 (прим. ЦАСБл-10 3х95)
|  | (Материалы) | [25 empty] | (Материалы)
|  | Объем=2460 / 1000 | [23 empty] | Объем=2460 / 1000
|  | Всего по позиции |  |  | 10: 482548.98; 12: 3870042.82 | [11 empty] | Всего по позиции
94 | ФССЦ-06.1.01.05-0034 | Кирпич керамический одинарный, марка 75, размер 250х120х65 мм |  |  | 1000 шт |  |  | 17.231 | 1066.14 |  | 18370.66 | 8.02 | 147332.69 | [6 empty] | Кирпич керамический одинарный, марка 75, размер 250х120х65 мм
|  | (Материалы) | [25 empty] | (Материалы)
|  | Объем=17231 / 1000 | [23 empty] | Объем=17231 / 1000
|  | Всего по позиции |  |  | 10: 18370.66; 12: 147332.69 | [11 empty] | Всего по позиции
|  | Итоги по разделу 6 Материалы не учтенные ценником по разделу "Строительно-монтажные работы ВЛ-10кВ" : | [26 empty] | Итоги по разделу 6 Материалы не учтенные ценником по разделу "Строительно-монтажные работы ВЛ-10кВ" :
|  | Итого прямые затраты (справочно) |  |  | 10: 524757.52; 12: 4208555.3 | [16 empty] | Итого прямые затраты (справочно)
|  | в том числе: | [27 empty] | в том числе:
|  | Материалы |  |  | 10: 524757.52; 12: 4208555.3 | [16 empty] | Материалы
|  | Строительные работы |  |  | 10: 519293.4; 12: 4164733.07 | [16 empty] | Строительные работы
|  | в том числе: | [27 empty] | в том числе:
|  | материалы |  |  | 10: 519293.4; 12: 4164733.07 | [16 empty] | материалы
|  | Монтажные работы |  |  | 10: 5464.12; 12: 43822.23 | [16 empty] | Монтажные работы
|  | в том числе: | [27 empty] | в том числе:
|  | материалы |  |  | 10: 5464.12; 12: 43822.23 | [16 empty] | материалы
|  | Итого по разделу 6 Материалы не учтенные ценником по разделу "Строительно-монтажные работы ВЛ-10кВ" |  |  | 10: 524757.52; 12: 4208555.3 | [17 empty] | Итого по разделу 6 Материалы не учтенные ценником по разделу "Строительно-монтажные работы ВЛ-10кВ"
Раздел 7. Материалы не учтенные ценником по Анализу по разделу "Строительно-монтажные работы ВЛ-10кВ" | [18 empty] | Раздел 7. Материалы не учтенные ценником по Анализу по разделу "Строительно-монтажные работы ВЛ-10кВ"
По анализу цен от 24.06.2022 | [31 empty] | По анализу цен от 24.06.2022
95 | ТЦ_199_01.01.05.03.05_24.06.2022 | Провод СИП-3 1х70 |  |  | м |  |  | 5500 | 165.04 |  | 113182.04 | 8.02 | 907720 | [6 empty] | Провод СИП-3 1х70
|  | (Материалы для монтажных работ) | [25 empty] | (Материалы для монтажных работ)
|  | Цена=198,05/1,2 | [30 empty] | Цена=198,05/1,2
|  | Всего по позиции |  |  | 10: 113182.04; 12: 907720 | [11 empty] | Всего по позиции
96 | ТЦ_199_01.01.05.03.05_24.06.2022 | Провод СИП-3 1х70 |  |  | м |  |  | 12 | 165.04 |  | 246.94 | 8.02 | 1980.48 | [6 empty] | Провод СИП-3 1х70
|  | (Материалы для монтажных работ) | [25 empty] | (Материалы для монтажных работ)
|  | Цена=198,05/1,2 | [30 empty] | Цена=198,05/1,2
|  | Всего по позиции |  |  | 10: 246.94; 12: 1980.48 | [11 empty] | Всего по позиции
97 | ТЦ_8_01.01.09.01_24.06.2022 | Стойка опоры СВ 110-5 |  |  | шт |  |  | 51 | 14060 |  | 89408.98 | 8.02 | 717060 | [6 empty] | Стойка опоры СВ 110-5
|  | (Материалы для монтажных работ) | [25 empty] | (Материалы для монтажных работ)
|  | Цена=16872,0/1,2 | [30 empty] | Цена=16872,0/1,2
|  | Всего по позиции |  |  | 10: 89408.98; 12: 717060 | [11 empty] | Всего по позиции
98 | ТЦ_150_01.01.06.02_24.06.2022 | Скрепа размером 20 мм NC20 (СИП) |  |  | шт |  |  | 28 | 25.3 |  | 88.33 | 8.02 | 708.4 | [6 empty] | Скрепа размером 20 мм NC20 (СИП)
|  | (Материалы для монтажных работ) | [25 empty] | (Материалы для монтажных работ)
|  | Цена=30,36/1,2 | [30 empty] | Цена=30,36/1,2
|  | Всего по позиции |  |  | 10: 88.33; 12: 708.4 | [11 empty] | Всего по позиции
По анализу цен от 08.07.2022 | [31 empty] | По анализу цен от 08.07.2022
99 | ТЦ_2688_н/д_15.02.2022 | Информационный знак |  |  | шт. |  |  | 46 | 1274.08 |  | 7307.69 | 8.02 | 58607.68 | [6 empty] | Информационный знак
|  | (Материалы для монтажных работ) | [25 empty] | (Материалы для монтажных работ)
|  | Объем=36+10 | [23 empty] | Объем=36+10
|  | Цена=1528,9/1,2 | [30 empty] | Цена=1528,9/1,2
|  | Всего по позиции |  |  | 10: 7307.69; 12: 58607.68 | [11 empty] | Всего по позиции
100 | ТЦ_2857_01.01.06.02_21.03.2022 | Разрядник мультикамерный РМК-10-IV-УХЛ1 |  |  | шт |  |  | 34 | 6000 |  | 25436.41 | 8.02 | 204000 | [6 empty] | Разрядник мультикамерный РМК-10-IV-УХЛ1
|  | (Материалы для монтажных работ) | [25 empty] | (Материалы для монтажных работ)
|  | Цена=7200/1,2 | [30 empty] | Цена=7200/1,2
|  | Всего по позиции |  |  | 10: 25436.41; 12: 204000 | [11 empty] | Всего по позиции
Линейная арматура | [31 empty] | Линейная арматура
По анализу цен от 24.06.2022 | [31 empty] | По анализу цен от 24.06.2022
101 | ТЦ_265_04.02.09_24.06.2022 | Кронштейн РА2 |  |  | шт. |  |  | 2 | 1393.75 |  | 347.57 | 8.02 | 2787.5 | [6 empty] | Кронштейн РА2
|  | (Материалы для монтажных работ) | [25 empty] | (Материалы для монтажных работ)
|  | Цена=1672,5/1,2 | [30 empty] | Цена=1672,5/1,2
|  | Всего по позиции |  |  | 10: 347.57; 12: 2787.5 | [11 empty] | Всего по позиции
102 | ТЦ_267_04.02.09_24.06.2022 | Кронштейн РА4 |  |  | шт. |  |  | 3 | 1097.5 |  | 410.54 | 8.02 | 3292.5 | [6 empty] | Кронштейн РА4
|  | (Материалы для монтажных работ) | [25 empty] | (Материалы для монтажных работ)
|  | Объем=2+1 | [23 empty] | Объем=2+1
|  | Цена=1317/1,2 | [30 empty] | Цена=1317/1,2
|  | Всего по позиции |  |  | 10: 410.54; 12: 3292.5 | [11 empty] | Всего по позиции
103 | ТЦ_247_04.02.09_24.06.2022 | Хомут Х8 |  |  | шт. |  |  | 2 | 334.33 |  | 83.37 | 8.02 | 668.66 | [6 empty] | Хомут Х8
|  | (Материалы для монтажных работ) | [25 empty] | (Материалы для монтажных работ)
|  | Цена=401,19/1,2 | [30 empty] | Цена=401,19/1,2
|  | Всего по позиции |  |  | 10: 83.37; 12: 668.66 | [11 empty] | Всего по позиции
104 | ТЦ_246_04.02.09_24.06.2022 | Хомут Х7 |  |  | шт. |  |  | 6 | 297.18 |  | 222.33 | 8.02 | 1783.08 | [6 empty] | Хомут Х7
|  | (Материалы для монтажных работ) | [25 empty] | (Материалы для монтажных работ)
|  | Цена=356,61/1,2 | [30 empty] | Цена=356,61/1,2
|  | Всего по позиции |  |  | 10: 222.33; 12: 1783.08 | [11 empty] | Всего по позиции
105 | ТЦ_255_01.01.06.02_24.06.2022 | Проводник заземляющий ЗП-1 |  |  | м |  |  | 25 | 408.63 |  | 1273.78 | 8.02 | 10215.75 | [6 empty] | Проводник заземляющий ЗП-1
|  | (Материалы для монтажных работ) | [25 empty] | (Материалы для монтажных работ)
|  | Объем=10+1,2+5+6+2,8 | [23 empty] | Объем=10+1,2+5+6+2,8
|  | Цена=490,35/1,2 | [30 empty] | Цена=490,35/1,2
|  | Всего по позиции |  |  | 10: 1273.78; 12: 10215.75 | [11 empty] | Всего по позиции
106 | ТЦ_204_01.01.06.07_24.06.2022 | Спиральная вязка CВ 70 |  |  | м |  |  | 226 | 206.8 |  | 5827.53 | 8.02 | 46736.8 | [6 empty] | Спиральная вязка CВ 70
|  | (Материалы для монтажных работ) | [25 empty] | (Материалы для монтажных работ)
|  | Объем=16+6+150+6+24+24 | [23 empty] | Объем=16+6+150+6+24+24
|  | Цена=248,16/1,2 | [30 empty] | Цена=248,16/1,2
|  | Всего по позиции |  |  | 10: 5827.53; 12: 46736.8 | [11 empty] | Всего по позиции
107 | ТЦ_30_04.02.09_24.06.2022 | Траверса ТМ-63 |  |  | шт. |  |  | 25 | 10369.5 |  | 32323.88 | 8.02 | 259237.5 | [6 empty] | Траверса ТМ-63
|  | (Материалы для монтажных работ) | [25 empty] | (Материалы для монтажных работ)
|  | Цена=12443,4/1,2 | [30 empty] | Цена=12443,4/1,2
|  | Всего по позиции |  |  | 10: 32323.88; 12: 259237.5 | [11 empty] | Всего по позиции
108 | ТЦ_233_04.02.09_24.06.2022 | Траверса ТМ-2 |  |  | шт. |  |  | 1 | 13488.75 |  | 1681.89 | 8.02 | 13488.75 | [6 empty] | Траверса ТМ-2
|  | (Материалы для монтажных работ) | [25 empty] | (Материалы для монтажных работ)
|  | Цена=16186,5/1,2 | [30 empty] | Цена=16186,5/1,2
|  | Всего по позиции |  |  | 10: 1681.89; 12: 13488.75 | [11 empty] | Всего по позиции
109 | ТЦ_253_04.02.09_24.06.2022 | Хомут Х1 |  |  | шт. |  |  | 3 | 503.55 |  | 188.36 | 8.02 | 1510.65 | [6 empty] | Хомут Х1
|  | (Материалы для монтажных работ) | [25 empty] | (Материалы для монтажных работ)
|  | Объем=2+1 | [23 empty] | Объем=2+1
|  | Цена=604,26/1,2 | [30 empty] | Цена=604,26/1,2
|  | Всего по позиции |  |  | 10: 188.36; 12: 1510.65 | [11 empty] | Всего по позиции
110 | ТЦ_114_04.02.21_24.06.2022 | Траверса ТМ-64 |  |  | шт. |  |  | 4 | 13950 |  | 6957.61 | 8.02 | 55800 | [6 empty] | Траверса ТМ-64
|  | (Материалы для монтажных работ) | [25 empty] | (Материалы для монтажных работ)
|  | Цена=16740/1,2 | [30 empty] | Цена=16740/1,2
|  | Всего по позиции |  |  | 10: 6957.61; 12: 55800 | [11 empty] | Всего по позиции
111 | ТЦ_28_04.02.09_24.06.2022 | Траверса ТМ-65 |  |  | шт. |  |  | 3 | 8044.5 |  | 3009.16 | 8.02 | 24133.5 | [6 empty] | Траверса ТМ-65
|  | (Материалы для монтажных работ) | [25 empty] | (Материалы для монтажных работ)
|  | Цена=9653,4/1,2 | [30 empty] | Цена=9653,4/1,2
|  | Всего по позиции |  |  | 10: 3009.16; 12: 24133.5 | [11 empty] | Всего по позиции
112 | ТЦ_9_04.02.09_24.06.2022 | Траверса ТМ-66 |  |  | шт. |  |  | 3 | 5807.85 |  | 2172.51 | 8.02 | 17423.55 | [6 empty] | Траверса ТМ-66
|  | (Материалы для монтажных работ) | [25 empty] | (Материалы для монтажных работ)
|  | Цена=6969,42/1,2 | [30 empty] | Цена=6969,42/1,2
|  | Всего по позиции |  |  | 10: 2172.51; 12: 17423.55 | [11 empty] | Всего по позиции
113 | ТЦ_29_04.02.09_24.06.2022 | Траверса ТМ-67 |  |  | шт. |  |  | 4 | 1860 |  | 927.68 | 8.02 | 7440 | [6 empty] | Траверса ТМ-67
|  | (Материалы для монтажных работ) | [25 empty] | (Материалы для монтажных работ)
|  | Цена=2232/1,2 | [30 empty] | Цена=2232/1,2
|  | Всего по позиции |  |  | 10: 927.68; 12: 7440 | [11 empty] | Всего по позиции
114 | ТЦ_26_04.02.09_24.06.2022 | Траверса ТМ-68 |  |  | 7: 4; 8: 6277.5; 10: 3130.92; 11: 8.02; 12: 25110 | [6 empty] | Траверса ТМ-68
|  | (Материалы для монтажных работ) | [25 empty] | (Материалы для монтажных работ)
|  | Цена=7533/1,2 | [30 empty] | Цена=7533/1,2
|  | Всего по позиции |  |  | 10: 3130.92; 12: 25110 | [11 empty] | Всего по позиции
115 | ТЦ_156_01.01.06.02_24.06.2022 | Изолятор SML 70/20Г |  |  | шт. |  |  | 36 | 1433.83 |  | 6436.14 | 8.02 | 51617.88 | [6 empty] | Изолятор SML 70/20Г
|  | (Материалы для монтажных работ) | [25 empty] | (Материалы для монтажных работ)
|  | Объем=12+24 | [23 empty] | Объем=12+24
|  | Цена=1720,59/1,2 | [30 empty] | Цена=1720,59/1,2
|  | Всего по позиции |  |  | 10: 6436.14; 12: 51617.88 | [11 empty] | Всего по позиции
По анализу цен от 08.07.2022 | [31 empty] | По анализу цен от 08.07.2022
116 | ТЦ_3704_н/д_н/д | Зажим ответвительный RPN 150 |  |  | шт. |  |  | 3 | 1519.17 |  | 568.27 | 8.02 | 4557.51 | [6 empty] | Зажим ответвительный RPN 150
|  | (Материалы для монтажных работ) | [25 empty] | (Материалы для монтажных работ)
|  | Цена=1823/1,2 | [30 empty] | Цена=1823/1,2
|  | Всего по позиции |  |  | 10: 568.27; 12: 4557.51 | [11 empty] | Всего по позиции
117 | ТЦ_3293_04.02.09_12.07.2022 | Кронштейн М3 |  |  | шт. |  |  | 2 | 2435.13 |  | 607.26 | 8.02 | 4870.26 | [6 empty] | Кронштейн М3
|  | (Материалы для монтажных работ) | [25 empty] | (Материалы для монтажных работ)
|  | Цена=2922,15/1,2 | [30 empty] | Цена=2922,15/1,2
|  | Всего по позиции |  |  | 10: 607.26; 12: 4870.26 | [11 empty] | Всего по позиции
118 | ТЦ_3809_н/д_н/д | Кронштейн РА8 |  |  | шт. |  |  | 4 | 1465.21 |  | 730.78 | 8.02 | 5860.84 | [6 empty] | Кронштейн РА8
|  | (Материалы для монтажных работ) | [25 empty] | (Материалы для монтажных работ)
|  | Цена=1758,25/1,2 | [30 empty] | Цена=1758,25/1,2
|  | Всего по позиции |  |  | 10: 730.78; 12: 5860.84 | [11 empty] | Всего по позиции
119 | ТЦ_2878_01.01.06.02_21.03.2022 | Зажим плашечный CD 150 |  |  | шт. |  |  | 64 | 150 |  | 1197.01 | 8.02 | 9600 | [6 empty] | Зажим плашечный CD 150
|  | (Материалы для монтажных работ) | [25 empty] | (Материалы для монтажных работ)
|  | Объем=6+8+25+9+12+4 | [23 empty] | Объем=6+8+25+9+12+4
|  | Цена=180/1,2 | [30 empty] | Цена=180/1,2
|  | Всего по позиции |  |  | 10: 1197.01; 12: 9600 | [11 empty] | Всего по позиции
120 | ТЦ_3815_н/д_н/д | Крепление подкоса У52 |  |  | шт. |  |  | 15 | 1241.15 |  | 2321.35 | 8.02 | 18617.25 | [6 empty] | Крепление подкоса У52
|  | (Материалы для монтажных работ) | [25 empty] | (Материалы для монтажных работ)
|  | Объем=3+8+4 | [23 empty] | Объем=3+8+4
|  | Всего по позиции |  |  | 10: 2321.35; 12: 18617.25 | [11 empty] | Всего по позиции
121 | ТЦ_2875_01.01.06.02_29.03.2022 | Хомут Х51 |  |  | шт. |  |  | 29 | 460 |  | 1663.34 | 8.02 | 13340 | [6 empty] | Хомут Х51
|  | (Материалы для монтажных работ) | [25 empty] | (Материалы для монтажных работ)
|  | Объем=25+4 | [23 empty] | Объем=25+4
|  | Цена=552/1,2 | [30 empty] | Цена=552/1,2
|  | Всего по позиции |  |  | 10: 1663.34; 12: 13340 | [11 empty] | Всего по позиции
122 | ТЦ_3998_н/д_н/д | Траверса ТМ-2012 |  |  | шт. |  |  | 2 | 2916.67 |  | 727.35 | 8.02 | 5833.34 | [6 empty] | Траверса ТМ-2012
|  | (Материалы для монтажных работ) | [25 empty] | (Материалы для монтажных работ)
|  | Цена=3500/1,2 | [30 empty] | Цена=3500/1,2
|  | Всего по позиции |  |  | 10: 727.35; 12: 5833.34 | [11 empty] | Всего по позиции
123 | ТЦ_2884_01.01.06.02_21.03.2022 | Анкерный зажим PAZ3 |  |  | шт. |  |  | 36 | 850 |  | 3815.46 | 8.02 | 30600 | [6 empty] | Анкерный зажим PAZ3
|  | (Материалы для монтажных работ) | [25 empty] | (Материалы для монтажных работ)
|  | Объем=12+24 | [23 empty] | Объем=12+24
|  | Цена=1020/1,2 | [30 empty] | Цена=1020/1,2
|  | Всего по позиции |  |  | 10: 3815.46; 12: 30600 | [11 empty] | Всего по позиции
По КАЦ | [31 empty] | По КАЦ
124 | ТЦ_22.2.01.00_77_7720499636_01.12.2022_01 | Изолятор IF27 |  |  | шт. |  |  | 113 | 533.5 |  | 7516.9 | 8.02 | 60285.5 | [6 empty] | Изолятор IF27
|  | (Материалы для монтажных работ) | [25 empty] | (Материалы для монтажных работ)
|  | Объем=8+3+75+3+12+12 | [23 empty] | Объем=8+3+75+3+12+12
|  | Цена=640,20/1,2 | [30 empty] | Цена=640,20/1,2
|  | Всего по позиции |  |  | 10: 7516.9; 12: 60285.5 | [11 empty] | Всего по позиции
125 | ТЦ_20.1.01.00_77_7720499636_01.12.2022_01 | Зажим ПА-70 |  |  | шт. |  |  | 6 | 41 |  | 30.67 | 8.02 | 246 | [6 empty] | Зажим ПА-70
|  | (Материалы для монтажных работ) | [25 empty] | (Материалы для монтажных работ)
|  | Цена=49,20/1,2 | [30 empty] | Цена=49,20/1,2
|  | Всего по позиции |  |  | 10: 30.67; 12: 246 | [11 empty] | Всего по позиции
126 | ТЦ_20.1.02.15_77_9710058756_01.12.2022_01 | Ушко UU 7-16 |  |  | шт. |  |  | 36 | 141.67 |  | 635.93 | 8.02 | 5100.12 | [6 empty] | Ушко UU 7-16
|  | (Материалы для монтажных работ) | [25 empty] | (Материалы для монтажных работ)
|  | Объем=12+24 | [23 empty] | Объем=12+24
|  | Цена=170/1,2 | [30 empty] | Цена=170/1,2
|  | Всего по позиции |  |  | 10: 635.93; 12: 5100.12 | [11 empty] | Всего по позиции
Материалы КЛ-10 | [31 empty] | Материалы КЛ-10
По анализу цен от 24.06.2022 | [31 empty] | По анализу цен от 24.06.2022
127 | ТЦ_200_01.01.06.07_24.06.2022 | Фиксатор BIC 50-90 |  |  | шт. |  |  | 20 | 266.2 |  | 663.84 | 8.02 | 5324 | [6 empty] | Фиксатор BIC 50-90
|  | (Материалы для монтажных работ) | [25 empty] | (Материалы для монтажных работ)
|  | Цена=319,44/1,2 | [30 empty] | Цена=319,44/1,2
|  | Всего по позиции |  |  | 10: 663.84; 12: 5324 | [11 empty] | Всего по позиции
По КАЦ | [31 empty] | По КАЦ
128 | ТЦ_24.0.00.00_77_7727338807_01.12.2022_01 | Труба ПРОТЕКТОРФЛЕКС БК-ОМП 160/12,5 SN48F120 Т95 |  |  | м |  |  | 300 | 3156.69 |  | 118080.67 | 8.02 | 947007 | [6 empty] | Труба ПРОТЕКТОРФЛЕКС БК-ОМП 160/12,5 SN48F120 Т95
|  | (Материалы для монтажных работ) | [25 empty] | (Материалы для монтажных работ)
|  | Цена=3788,03/1,2 | [30 empty] | Цена=3788,03/1,2
|  | Всего по позиции |  |  | 10: 118080.67; 12: 947007 | [11 empty] | Всего по позиции
129 | ТЦ_24.0.00.00_77_7727338807_01.12.2022_01 | Заглушка защитная ПРОТЕКТОРФЛЕКС ЗУП160 |  |  | шт. |  |  | 2 | 3523.54 |  | 878.69 | 8.02 | 7047.08 | [6 empty] | Заглушка защитная ПРОТЕКТОРФЛЕКС ЗУП160
|  | (Материалы для монтажных работ) | [25 empty] | (Материалы для монтажных работ)
|  | Цена=4228,25/1,2 | [30 empty] | Цена=4228,25/1,2
|  | Всего по позиции |  |  | 10: 878.69; 12: 7047.08 | [11 empty] | Всего по позиции
130 | ТЦ_24.0.00.00_77_7727338807_01.12.2022_01 | уплотнитель ПРОТЕКТОРФЛЕКС УВК160 |  |  | шт. |  |  | 2 | 9095.68 |  | 2268.25 | 8.02 | 18191.36 | [6 empty] | уплотнитель ПРОТЕКТОРФЛЕКС УВК160
|  | (Материалы для монтажных работ) | [25 empty] | (Материалы для монтажных работ)
|  | Цена=10914,81/1,2 | [30 empty] | Цена=10914,81/1,2
|  | Всего по позиции |  |  | 10: 2268.25; 12: 18191.36 | [11 empty] | Всего по позиции
131 | ТЦ_14.5.01.00_50_5032164233_01.12.2022_01 | Герметик - прокладка силиконовый "Авто" 180гр. |  |  | шт. |  |  | 2 | 83.33 |  | 20.78 | 8.02 | 166.66 | [6 empty] | Герметик - прокладка силиконовый "Авто" 180гр.
|  | (Материалы для монтажных работ) | [25 empty] | (Материалы для монтажных работ)
|  | Цена=100/1,2 | [30 empty] | Цена=100/1,2
|  | Всего по позиции |  |  | 10: 20.78; 12: 166.66 | [11 empty] | Всего по позиции
132 | ТЦ_14.2.02.03_63_6319230793_01.12.2022_01 | Огнезащитная краска Силотерм ЭП-6 |  |  | кг |  |  | 15 | 970.55 |  | 1815.24 | 8.02 | 14558.25 | [6 empty] | Огнезащитная краска Силотерм ЭП-6
|  | (Материалы для монтажных работ) | [25 empty] | (Материалы для монтажных работ)
|  | Цена=1164,66/1,2 | [30 empty] | Цена=1164,66/1,2
|  | Всего по позиции |  |  | 10: 1815.24; 12: 14558.25 | [11 empty] | Всего по позиции
133 | ТЦ_20.2.05.00_77_7720499636_01.12.2022_01 | Короб защитный GPC60 |  |  | шт. |  |  | 2 | 669.91 |  | 167.06 | 8.02 | 1339.82 | [6 empty] | Короб защитный GPC60
|  | (Материалы для монтажных работ) | [25 empty] | (Материалы для монтажных работ)
|  | Цена=803,89/1,2 | [30 empty] | Цена=803,89/1,2
|  | Всего по позиции |  |  | 10: 167.06; 12: 1339.82 | [11 empty] | Всего по позиции
|  | Итоги по разделу 7 Материалы не учтенные ценником по Анализу по разделу "Строительно-монтажные работы ВЛ-10кВ" : | [26 empty] | Итоги по разделу 7 Материалы не учтенные ценником по Анализу по разделу "Строительно-монтажные работы ВЛ-10кВ" :
|  | Итого прямые затраты (справочно) |  |  | 10: 444372.51; 12: 3563867.67 | [16 empty] | Итого прямые затраты (справочно)
|  | в том числе: | [27 empty] | в том числе:
|  | Материалы |  |  | 10: 444372.51; 12: 3563867.67 | [16 empty] | Материалы
|  | Монтажные работы |  |  | 10: 444372.51; 12: 3563867.67 | [16 empty] | Монтажные работы
|  | в том числе: | [27 empty] | в том числе:
|  | материалы |  |  | 10: 444372.51; 12: 3563867.67 | [16 empty] | материалы
|  | Итого по разделу 7 Материалы не учтенные ценником по Анализу по разделу "Строительно-монтажные работы ВЛ-10кВ" |  |  | 10: 444372.51; 12: 3563867.67 | [17 empty] | Итого по разделу 7 Материалы не учтенные ценником по Анализу по разделу "Строительно-монтажные работы ВЛ-10кВ"
|  | в том числе: | [27 empty] | в том числе:
|  | материальные ресурсы, отсутствующие в ФРСН |  |  | 10: 444372.51; 12: 3563867.67 | [16 empty] | материальные ресурсы, отсутствующие в ФРСН
|  | Итоги по смете: | [31 empty] | Итоги по смете:
|  | Итого прямые затраты (справочно) |  |  | 10: 1084626.5; 12: 9419116.27 | [21 empty] | Итого прямые затраты (справочно)
|  | в том числе: | [32 empty] | в том числе:
|  | Оплата труда рабочих |  |  | 10: 21111.97; 12: 620058.56 | [21 empty] | Оплата труда рабочих
|  | Эксплуатация машин |  |  | 10: 90190.97; 12: 993002.6 | [21 empty] | Эксплуатация машин
|  | в том числе оплата труда машинистов (Отм) |  |  | 10: 8410.7; 12: 247022.3 | [21 empty] | в том числе оплата труда машинистов (Отм)
|  | Материалы |  |  | 10: 973323.56; 12: 7806055.11 | [21 empty] | Материалы
|  | Строительные работы |  |  | 10: 629859.08; 12: 6118388.39 | [21 empty] | Строительные работы
|  | в том числе: | [32 empty] | в том числе:
|  | оплата труда |  |  | 10: 12689.14; 12: 372680.04 | [21 empty] | оплата труда
|  | эксплуатация машин и механизмов |  |  | 10: 68530.55; 12: 754521.36 | [21 empty] | эксплуатация машин и механизмов
|  | в том числе оплата труда машинистов (ОТм) |  |  | 10: 5354.57; 12: 157263.75 | [21 empty] | в том числе оплата труда машинистов (ОТм)
|  | материалы |  |  | 10: 520953.2; 12: 4178044.68 | [21 empty] | материалы
|  | накладные расходы |  |  | 10: 17772.85; 12: 521988.48 | [21 empty] | накладные расходы
|  | сметная прибыль |  |  | 10: 9913.34; 12: 291153.83 | [21 empty] | сметная прибыль
|  | Монтажные работы |  |  | 10: 498636.95; 12: 4589174.95 | [21 empty] | Монтажные работы
|  | в том числе: | [32 empty] | в том числе:
|  | оплата труда |  |  | 10: 8422.83; 12: 247378.52 | [21 empty] | оплата труда
|  | эксплуатация машин и механизмов |  |  | 10: 21660.42; 12: 238481.24 | [21 empty] | эксплуатация машин и механизмов
|  | в том числе оплата труда машинистов (ОТм) |  |  | 10: 3056.13; 12: 89758.55 | [21 empty] | в том числе оплата труда машинистов (ОТм)
|  | материалы |  |  | 10: 452370.36; 12: 3628010.43 | [21 empty] | материалы
|  | накладные расходы |  |  | 10: 10606.64; 12: 311517.31 | [21 empty] | накладные расходы
|  | сметная прибыль |  |  | 10: 5576.7; 12: 163787.45 | [21 empty] | сметная прибыль
|  | Оборудование |  |  | 10: 158030.17; 12: 973465.83 | [21 empty] | Оборудование
|  | Оборудование |  |  | 10: 16174.11; 12: 99632.5 | [21 empty] | Оборудование
|  | Инженерное оборудование |  |  | 10: 141856.06; 12: 873833.33 | [21 empty] | Инженерное оборудование
|  | Итого ФОТ (справочно) |  |  | 10: 29522.67; 12: 867080.86 | [21 empty] | Итого ФОТ (справочно)
|  | Итого накладные расходы (справочно) |  |  | 10: 28379.49; 12: 833505.79 | [21 empty] | Итого накладные расходы (справочно)
|  | Итого сметная прибыль (справочно) |  |  | 10: 15490.04; 12: 454941.28 | [21 empty] | Итого сметная прибыль (справочно)
|  | ВСЕГО по смете |  |  | 10: 1286526.2; 12: 11681029.17 | 11967214.3847 | [21 empty] | ВСЕГО по смете
|  | в том числе: | [32 empty] | в том числе:
|  | материальные ресурсы, отсутствующие в ФРСН |  |  | 10: 444372.51; 12: 3563867.67 | [21 empty] | материальные ресурсы, отсутствующие в ФРСН
|  | оборудование, отсутствующее в ФРСН |  |  | 10: 158030.17; 12: 973465.83 | [21 empty] | оборудование, отсутствующее в ФРСН

## 09-01-01
Приложение №2.6 к Договору подряда
№ от ____ ___________2023г
Заказчик: | [12 empty] | Подрядчик
Генеральный директор
АО "Энергосервис Волги2
________________В. А. Решетников | [12 empty] | __________________
Наименование программного продукта | [5 empty] | ГРАНД-Смета, версия 2022.2
Наименование редакции сметных нормативов | [5 empty] | Изменения в сметные нормы, федеральные единичные расценки и отдельные составляющие к ним, включенные в федеральный реестр сметных нормативов приказами Минстроя России от 26 декабря 2019 г. № 871/пр, 872/пр, 873/пр, 874/пр, 875/пр, 876/пр (в ред. приказов от 30.03.2020 № 171/пр, 172/пр, от 01.06.2020 № 294/пр, 295/пр, от 30.06.2020 № 352/пр, 353/пр, от 20.10.2020 № 635/пр, 636/пр, от 09.02.2021 № 50/пр, 51/пр, от 24.05.2021 № 320/пр, 321/пр, от 24.06.2021 № 407/пр, 408/пр, от 14.10.2021 № 745/пр, 746/пр), от 20.12.2021 № 961/пр, 962/пр) | [7 empty] | Изменения в сметные нормы, федеральные единичные расценки и отдельные составляющие к ним, включенные в федеральный реестр сметных нормативов приказами Минстроя России от 26 декабря 2019 г. № 871/пр, 872/пр, 873/пр, 874/пр, 875/пр, 876/пр (в ред. приказов от 30.03.2020 № 171/пр, 172/пр, от 01.06.2020 № 294/пр, 295/пр, от 30.06.2020 № 352/пр, 353/пр, от 20.10.2020 № 635/пр, 636/пр, от 09.02.2021 № 50/пр, 51/пр, от 24.05.2021 № 320/пр, 321/пр, от 24.06.2021 № 407/пр, 408/пр, от 14.10.2021 № 745/пр, 746/пр), от 20.12.2021 № 961/пр, 962/пр)
Реквизиты приказа Минстроя России об утверждении дополнений и изменений к сметным нормативам
Реквизиты письма Минстроя России об индексах изменения сметной стоимости строительства, включаемые в федеральный реестр сметных нормативов и размещаемые в федеральной государственной информационной системе ценообразования в строительстве, подготовленного в соответствии пунктом 85 Методики расчета индексов изменения сметной стоимости строительства, утвержденной приказом Министерства строительства и жилищно-коммунального хозяйства Российской Федерации от 5 июня 2019 г. № 326/пр¹
Реквизиты нормативного правового акта об утверждении оплаты труда, утверждаемый в соответствии с пунктом 22(1) Правилами мониторинга цен, утвержденными постановлением Правительства Российской Федерации от 23 декабря 2016 г. № 1452
Наименование субъекта Российской Федерации
Наименование зоны субъекта Российской Федерации
Строительство отпайки ЛЭП-10 кВ от опоры № 500/167 фидера НАД-5 до проектируемой КТП 10/0,4 кВ, установка КТП 10/0,4 кВ мощностью 25 кВА, строительство ВЛИ-0,4 кВ до границ участка заявителя в Кошкинском районе Самарской области с организацией коммерческого учета электроэнергии (пос. Гранновка) (Рогов И.Ф.) | [14 empty] | Строительство отпайки ЛЭП-10 кВ от опоры № 500/167 фидера НАД-5 до проектируемой КТП 10/0,4 кВ, установка КТП 10/0,4 кВ мощностью 25 кВА, строительство ВЛИ-0,4 кВ до границ участка заявителя в Кошкинском районе Самарской области с организацией коммерческого учета электроэнергии (пос. Гранновка) (Рогов И.Ф.)
(наименование стройки)
Строительство отпайки ЛЭП-10 кВ от опоры № 500/167 фидера НАД-5 до проектируемой КТП 10/0,4 кВ, установка КТП 10/0,4 кВ мощностью 25 кВА, строительство ВЛИ-0,4 кВ до границ участка заявителя в Кошкинском районе Самарской области с организацией коммерческого учета электроэнергии (пос. Гранновка) (Рогов И.Ф.) | [15 empty] | Строительство отпайки ЛЭП-10 кВ от опоры № 500/167 фидера НАД-5 до проектируемой КТП 10/0,4 кВ, установка КТП 10/0,4 кВ мощностью 25 кВА, строительство ВЛИ-0,4 кВ до границ участка заявителя в Кошкинском районе Самарской области с организацией коммерческого учета электроэнергии (пос. Гранновка) (Рогов И.Ф.)
(наименование объекта капитального строительства)
ЛОКАЛЬНЫЙ СМЕТНЫЙ РАСЧЕТ (СМЕТА) № 09-01-01
Пусконаладочные работы | [16 empty] | Пусконаладочные работы
(наименование конструктивного решения)
Составлен | базисно-индексным | методом
Основание | 198/2020-ЭС
(проектная и (или) иная техническая документация)
Составлен(а) в текущем (базисном) уровне цен |  |  | 3 квартал 2022 года
Сметная стоимость |  | 121.74 | (9,97) | тыс.руб.
в том числе:
| строительных работ | 0 | (0) | тыс.руб. |  | Средства на оплату труда рабочих |  |  |  |  | 57.97 | (4,75) | тыс.руб.
| монтажных работ | 0 | (0) | тыс.руб. |  | Нормативные затраты труда рабочих |  |  |  |  | 465.47 |  | чел.час.
| оборудования | 0 | (0) | тыс.руб. |  | Нормативные затраты труда машинистов | [6 empty] | чел.час.
| прочих затрат | 121.74 | (9,97) | тыс.руб.
№ п/п | Обоснование | Наименование работ и затрат |  |  | Единица измерения | Количество |  |  | Сметная стоимость в базисном уровне цен (в текущем уровне цен (гр. 8) для ресурсов, отсутствующих в ФРСН), руб. |  |  | Индексы | Сметная стоимость в текущем уровне цен, руб.
[6 empty] | на единицу | коэффициенты | всего с учетом коэффициентов | на единицу | коэффициенты | всего
1 | 2 | 3 |  |  | 4 | 5 | 6 | 7 | 8 | 9 | 10 | 11 | 12
Раздел 1. КТП | [17 empty] | Раздел 1. КТП
1 | ФЕРп01-11-024-02 | Фазировка электрической линии или трансформатора с сетью напряжением: свыше 1 кВ |  |  | 4: шт; 7: 3 | [5 empty] | Фазировка электрической линии или трансформатора с сетью напряжением: свыше 1 кВ
|  | Пусконаладочные работы "вхолостую" ОЗП=0,8 | [17 empty] | Пусконаладочные работы "вхолостую" ОЗП=0,8
| 1 | ОТ |  |  | 8: 20.75; 9: 0.8; 10: 49.8; 11: 12.21; 12: 608.06 | [7 empty] | ОТ
|  | ЗТ |  |  | 4: чел.-ч; 5: 1.62; 7: 4.86 | [8 empty] | ЗТ
|  | Итого по расценке |  |  | 8: 20.75; 10: 49.8 | [9 empty] | Итого по расценке
|  | ФОТ |  |  | 10: 49.8; 12: 608.06 | [8 empty] | ФОТ
| Приказ № 812/пр от 21.12.2020 Прил. п.83 | НР Пусконаладочные работы: 'вхолостую' - 80%, 'под нагрузкой' - 20% |  |  | 4: %; 5: 74; 7: 74; 10: 36.85; 12: 449.96 | [8 empty] | НР Пусконаладочные работы: 'вхолостую' - 80%, 'под нагрузкой' - 20%
| Приказ № 774/пр от 11.12.2020 Прил. п.83 | СП Пусконаладочные работы: 'вхолостую' - 80%, 'под нагрузкой' - 20% |  |  | 4: %; 5: 36; 7: 36; 10: 17.93; 12: 218.9 | [8 empty] | СП Пусконаладочные работы: 'вхолостую' - 80%, 'под нагрузкой' - 20%
|  | Всего по позиции |  |  | 10: 104.58; 12: 1276.92 | [10 empty] | Всего по позиции
2 | ФЕРп01-11-010-01 | Измерение сопротивления растеканию тока: заземлителя |  |  | 4: измерение; 7: 11 | [5 empty] | Измерение сопротивления растеканию тока: заземлителя
|  | Объем=8+3 | [22 empty] | Объем=8+3
|  | Пусконаладочные работы "вхолостую" ОЗП=0,8 | [17 empty] | Пусконаладочные работы "вхолостую" ОЗП=0,8
| 1 | ОТ |  |  | 8: 12.81; 9: 0.8; 10: 112.73; 11: 12.21; 12: 1376.43 | [7 empty] | ОТ
|  | ЗТ |  |  | 4: чел.-ч; 5: 1; 7: 11 | [8 empty] | ЗТ
|  | Итого по расценке |  |  | 8: 12.81; 10: 112.73 | [9 empty] | Итого по расценке
|  | ФОТ |  |  | 10: 112.73; 12: 1376.43 | [8 empty] | ФОТ
| Приказ № 812/пр от 21.12.2020 Прил. п.83 | НР Пусконаладочные работы: 'вхолостую' - 80%, 'под нагрузкой' - 20% |  |  | 4: %; 5: 74; 7: 74; 10: 83.42; 12: 1018.56 | [8 empty] | НР Пусконаладочные работы: 'вхолостую' - 80%, 'под нагрузкой' - 20%
| Приказ № 774/пр от 11.12.2020 Прил. п.83 | СП Пусконаладочные работы: 'вхолостую' - 80%, 'под нагрузкой' - 20% |  |  | 4: %; 5: 36; 7: 36; 10: 40.58; 12: 495.51 | [8 empty] | СП Пусконаладочные работы: 'вхолостую' - 80%, 'под нагрузкой' - 20%
|  | Всего по позиции |  |  | 10: 236.73; 12: 2890.5 | [10 empty] | Всего по позиции
3 | ФЕРп01-11-011-01 | Проверка наличия цепи между заземлителями и заземленными элементами |  |  | 4: 100 измерений; 7: 0.11 | [5 empty] | Проверка наличия цепи между заземлителями и заземленными элементами
|  | Объем=(8+3) / 100 | [22 empty] | Объем=(8+3) / 100
|  | Пусконаладочные работы "вхолостую" ОЗП=0,8 | [17 empty] | Пусконаладочные работы "вхолостую" ОЗП=0,8
| 1 | ОТ |  |  | 8: 165.95; 9: 0.8; 10: 14.6; 11: 12.21; 12: 178.27 | [7 empty] | ОТ
|  | ЗТ |  |  | 4: чел.-ч; 5: 12.96; 7: 1.4256 | [8 empty] | ЗТ
|  | Итого по расценке |  |  | 8: 165.95; 10: 14.6 | [9 empty] | Итого по расценке
|  | ФОТ |  |  | 10: 14.6; 12: 178.27 | [8 empty] | ФОТ
| Приказ № 812/пр от 21.12.2020 Прил. п.83 | НР Пусконаладочные работы: 'вхолостую' - 80%, 'под нагрузкой' - 20% |  |  | 4: %; 5: 74; 7: 74; 10: 10.8; 12: 131.92 | [8 empty] | НР Пусконаладочные работы: 'вхолостую' - 80%, 'под нагрузкой' - 20%
| Приказ № 774/пр от 11.12.2020 Прил. п.83 | СП Пусконаладочные работы: 'вхолостую' - 80%, 'под нагрузкой' - 20% |  |  | 4: %; 5: 36; 7: 36; 10: 5.26; 12: 64.18 | [8 empty] | СП Пусконаладочные работы: 'вхолостую' - 80%, 'под нагрузкой' - 20%
|  | Всего по позиции |  |  | 10: 30.66; 12: 374.37 | [10 empty] | Всего по позиции
4 | ФЕРп01-11-012-01 | Определение удельного сопротивления грунта |  |  | 4: измерение; 7: 11 | [5 empty] | Определение удельного сопротивления грунта
|  | Пусконаладочные работы "вхолостую" ОЗП=0,8 | [17 empty] | Пусконаладочные работы "вхолостую" ОЗП=0,8
| 1 | ОТ |  |  | 8: 41.49; 9: 0.8; 10: 365.11; 11: 12.21; 12: 4457.99 | [7 empty] | ОТ
|  | ЗТ |  |  | 4: чел.-ч; 5: 3.24; 7: 35.64 | [8 empty] | ЗТ
|  | Итого по расценке |  |  | 8: 41.49; 10: 365.11 | [9 empty] | Итого по расценке
|  | ФОТ |  |  | 10: 365.11; 12: 4457.99 | [8 empty] | ФОТ
| Приказ № 812/пр от 21.12.2020 Прил. п.83 | НР Пусконаладочные работы: 'вхолостую' - 80%, 'под нагрузкой' - 20% |  |  | 4: %; 5: 74; 7: 74; 10: 270.18; 12: 3298.91 | [8 empty] | НР Пусконаладочные работы: 'вхолостую' - 80%, 'под нагрузкой' - 20%
| Приказ № 774/пр от 11.12.2020 Прил. п.83 | СП Пусконаладочные работы: 'вхолостую' - 80%, 'под нагрузкой' - 20% |  |  | 4: %; 5: 36; 7: 36; 10: 131.44; 12: 1604.88 | [8 empty] | СП Пусконаладочные работы: 'вхолостую' - 80%, 'под нагрузкой' - 20%
|  | Всего по позиции |  |  | 10: 766.73; 12: 9361.78 | [10 empty] | Всего по позиции
5 | ФЕРп01-11-010-02 | Измерение сопротивления растеканию тока: контура с диагональю до 20 м |  |  | 4: измерение; 7: 2 | [5 empty] | Измерение сопротивления растеканию тока: контура с диагональю до 20 м
|  | Пусконаладочные работы "вхолостую" ОЗП=0,8 | [17 empty] | Пусконаладочные работы "вхолостую" ОЗП=0,8
| 1 | ОТ |  |  | 8: 20.75; 9: 0.8; 10: 33.2; 11: 12.21; 12: 405.37 | [7 empty] | ОТ
|  | ЗТ |  |  | 4: чел.-ч; 5: 1.62; 7: 3.24 | [8 empty] | ЗТ
|  | Итого по расценке |  |  | 8: 20.75; 10: 33.2 | [9 empty] | Итого по расценке
|  | ФОТ |  |  | 10: 33.2; 12: 405.37 | [8 empty] | ФОТ
| Приказ № 812/пр от 21.12.2020 Прил. п.83 | НР Пусконаладочные работы: 'вхолостую' - 80%, 'под нагрузкой' - 20% |  |  | 4: %; 5: 74; 7: 74; 10: 24.57; 12: 299.97 | [8 empty] | НР Пусконаладочные работы: 'вхолостую' - 80%, 'под нагрузкой' - 20%
| Приказ № 774/пр от 11.12.2020 Прил. п.83 | СП Пусконаладочные работы: 'вхолостую' - 80%, 'под нагрузкой' - 20% |  |  | 4: %; 5: 36; 7: 36; 10: 11.95; 12: 145.93 | [8 empty] | СП Пусконаладочные работы: 'вхолостую' - 80%, 'под нагрузкой' - 20%
|  | Всего по позиции |  |  | 10: 69.72; 12: 851.27 | [10 empty] | Всего по позиции
6 | ФЕРп01-02-002-01 | Трансформатор силовой трехфазный масляный двухобмоточный напряжением: до 11 кВ, мощностью до 0,32 МВА | [16 empty] | Трансформатор силовой трехфазный масляный двухобмоточный напряжением: до 11 кВ, мощностью до 0,32 МВА | bar: 4; 7
|  | Пусконаладочные работы "вхолостую" ОЗП=0,8 | [17 empty] | Пусконаладочные работы "вхолостую" ОЗП=0,8
| 1 | ОТ |  |  | 8: 81.66; 9: 0.8; 10: 65.33; 11: 12.21; 12: 797.68 | [7 empty] | ОТ
|  | ЗТ |  |  | 4: чел.-ч; 5: 6.3; 7: 6.3 | [8 empty] | ЗТ
|  | Итого по расценке |  |  | 8: 81.66; 10: 65.33 | [9 empty] | Итого по расценке
|  | ФОТ |  |  | 10: 65.33; 12: 797.68 | [8 empty] | ФОТ
| Приказ № 812/пр от 21.12.2020 Прил. п.83 | НР Пусконаладочные работы: 'вхолостую' - 80%, 'под нагрузкой' - 20% |  |  | 4: %; 5: 74; 7: 74; 10: 48.34; 12: 590.28 | [8 empty] | НР Пусконаладочные работы: 'вхолостую' - 80%, 'под нагрузкой' - 20%
| Приказ № 774/пр от 11.12.2020 Прил. п.83 | СП Пусконаладочные работы: 'вхолостую' - 80%, 'под нагрузкой' - 20% |  |  | 4: %; 5: 36; 7: 36; 10: 23.52; 12: 287.16 | [8 empty] | СП Пусконаладочные работы: 'вхолостую' - 80%, 'под нагрузкой' - 20%
|  | Всего по позиции |  |  | 10: 137.19; 12: 1675.12 | [10 empty] | Всего по позиции
7 | ФЕРп01-11-029-02 | Испытание трансформаторного масла: на пробой |  |  | 4: испытание; 7: 1 | [5 empty] | Испытание трансформаторного масла: на пробой
|  | Пусконаладочные работы "вхолостую" ОЗП=0,8 | [17 empty] | Пусконаладочные работы "вхолостую" ОЗП=0,8
| 1 | ОТ |  |  | 8: 10.5; 9: 0.8; 10: 8.4; 11: 12.21; 12: 102.56 | [7 empty] | ОТ
|  | ЗТ |  |  | 4: чел.-ч; 5: 0.82; 7: 0.82 | [8 empty] | ЗТ
|  | Итого по расценке |  |  | 8: 10.5; 10: 8.4 | [9 empty] | Итого по расценке
|  | ФОТ |  |  | 10: 8.4; 12: 102.56 | [8 empty] | ФОТ
| Приказ № 812/пр от 21.12.2020 Прил. п.83 | НР Пусконаладочные работы: 'вхолостую' - 80%, 'под нагрузкой' - 20% |  |  | 4: %; 5: 74; 7: 74; 10: 6.22; 12: 75.89 | [8 empty] | НР Пусконаладочные работы: 'вхолостую' - 80%, 'под нагрузкой' - 20%
| Приказ № 774/пр от 11.12.2020 Прил. п.83 | СП Пусконаладочные работы: 'вхолостую' - 80%, 'под нагрузкой' - 20% |  |  | 4: %; 5: 36; 7: 36; 10: 3.02; 12: 36.92 | [8 empty] | СП Пусконаладочные работы: 'вхолостую' - 80%, 'под нагрузкой' - 20%
|  | Всего по позиции |  |  | 10: 17.64; 12: 215.37 | [10 empty] | Всего по позиции
8 | ФЕРп01-12-010-01 | Испытание: обмотки трансформатора силового |  |  | 4: испытание; 7: 3 | [5 empty] | Испытание: обмотки трансформатора силового
|  | Пусконаладочные работы "вхолостую" ОЗП=0,8 | [17 empty] | Пусконаладочные работы "вхолостую" ОЗП=0,8
| 1 | ОТ |  |  | 8: 31.33; 9: 0.8; 10: 75.19; 11: 12.21; 12: 918.07 | [7 empty] | ОТ
|  | ЗТ |  |  | 4: чел.-ч; 5: 2.43; 7: 7.29 | [8 empty] | ЗТ
|  | Итого по расценке |  |  | 8: 31.33; 10: 75.19 | [9 empty] | Итого по расценке
|  | ФОТ |  |  | 10: 75.19; 12: 918.07 | [8 empty] | ФОТ
| Приказ № 812/пр от 21.12.2020 Прил. п.83 | НР Пусконаладочные работы: 'вхолостую' - 80%, 'под нагрузкой' - 20% |  |  | 4: %; 5: 74; 7: 74; 10: 55.64; 12: 679.37 | [8 empty] | НР Пусконаладочные работы: 'вхолостую' - 80%, 'под нагрузкой' - 20%
| Приказ № 774/пр от 11.12.2020 Прил. п.83 | СП Пусконаладочные работы: 'вхолостую' - 80%, 'под нагрузкой' - 20% |  |  | 4: %; 5: 36; 7: 36; 10: 27.07; 12: 330.51 | [8 empty] | СП Пусконаладочные работы: 'вхолостую' - 80%, 'под нагрузкой' - 20%
|  | Всего по позиции |  |  | 10: 157.9; 12: 1927.95 | [10 empty] | Всего по позиции
9 | ФЕРп01-12-010-02 | Испытание: первичной обмотки трансформатора измерительного |  |  | 4: испытание; 7: 6 | [5 empty] | Испытание: первичной обмотки трансформатора измерительного
|  | Пусконаладочные работы "вхолостую" ОЗП=0,8 | [17 empty] | Пусконаладочные работы "вхолостую" ОЗП=0,8
| 1 | ОТ |  |  | 8: 31.33; 9: 0.8; 10: 150.38; 11: 12.21; 12: 1836.14 | [7 empty] | ОТ
|  | ЗТ |  |  | 4: чел.-ч; 5: 2.43; 7: 14.58 | [8 empty] | ЗТ
|  | Итого по расценке |  |  | 8: 31.33; 10: 150.38 | [9 empty] | Итого по расценке
|  | ФОТ |  |  | 10: 150.38; 12: 1836.14 | [8 empty] | ФОТ
| Приказ № 812/пр от 21.12.2020 Прил. п.83 | НР Пусконаладочные работы: 'вхолостую' - 80%, 'под нагрузкой' - 20% |  |  | 4: %; 5: 74; 7: 74; 10: 111.28; 12: 1358.74 | [8 empty] | НР Пусконаладочные работы: 'вхолостую' - 80%, 'под нагрузкой' - 20%
| Приказ № 774/пр от 11.12.2020 Прил. п.83 | СП Пусконаладочные работы: 'вхолостую' - 80%, 'под нагрузкой' - 20% |  |  | 4: %; 5: 36; 7: 36; 10: 54.14; 12: 661.01 | [8 empty] | СП Пусконаладочные работы: 'вхолостую' - 80%, 'под нагрузкой' - 20%
|  | Всего по позиции |  |  | 10: 315.8; 12: 3855.89 | [10 empty] | Всего по позиции
10 | ФЕРп01-12-010-03 | Испытание: вторичной обмотки трансформатора измерительного |  |  | 4: испытание; 7: 3 | [5 empty] | Испытание: вторичной обмотки трансформатора измерительного
|  | Пусконаладочные работы "вхолостую" ОЗП=0,8 | [17 empty] | Пусконаладочные работы "вхолостую" ОЗП=0,8
| 1 | ОТ |  |  | 8: 20.88; 9: 0.8; 10: 50.11; 11: 12.21; 12: 611.84 | [7 empty] | ОТ
|  | ЗТ |  |  | 4: чел.-ч; 5: 1.62; 7: 4.86 | [8 empty] | ЗТ
|  | Итого по расценке |  |  | 8: 20.88; 10: 50.11 | [9 empty] | Итого по расценке
|  | ФОТ |  |  | 10: 50.11; 12: 611.84 | [8 empty] | ФОТ
| Приказ № 812/пр от 21.12.2020 Прил. п.83 | НР Пусконаладочные работы: 'вхолостую' - 80%, 'под нагрузкой' - 20% |  |  | 4: %; 5: 74; 7: 74; 10: 37.08; 12: 452.76 | [8 empty] | НР Пусконаладочные работы: 'вхолостую' - 80%, 'под нагрузкой' - 20%
| Приказ № 774/пр от 11.12.2020 Прил. п.83 | СП Пусконаладочные работы: 'вхолостую' - 80%, 'под нагрузкой' - 20% |  |  | 4: %; 5: 36; 7: 36; 10: 18.04; 12: 220.26 | [8 empty] | СП Пусконаладочные работы: 'вхолостую' - 80%, 'под нагрузкой' - 20%
|  | Всего по позиции |  |  | 10: 105.23; 12: 1284.86 | [10 empty] | Всего по позиции
11 | ФЕРп01-02-017-02 | Трансформатор тока измерительный выносной напряжением: до 11 кВ, с твердой изоляцией |  |  | 4: шт; 7: 3 | [5 empty] | Трансформатор тока измерительный выносной напряжением: до 11 кВ, с твердой изоляцией
|  | Пусконаладочные работы "вхолостую" ОЗП=0,8 | [17 empty] | Пусконаладочные работы "вхолостую" ОЗП=0,8
| 1 | ОТ |  |  | 8: 54.55; 9: 0.8; 10: 130.92; 11: 12.21; 12: 1598.53 | [7 empty] | ОТ
|  | ЗТ |  |  | 4: чел.-ч; 5: 4.5; 7: 13.5 | [8 empty] | ЗТ
|  | Итого по расценке |  |  | 8: 54.55; 10: 130.92 | [9 empty] | Итого по расценке
|  | ФОТ |  |  | 10: 130.92; 12: 1598.53 | [8 empty] | ФОТ
| Приказ № 812/пр от 21.12.2020 Прил. п.83 | НР Пусконаладочные работы: 'вхолостую' - 80%, 'под нагрузкой' - 20% |  |  | 4: %; 5: 74; 7: 74; 10: 96.88; 12: 1182.91 | [8 empty] | НР Пусконаладочные работы: 'вхолостую' - 80%, 'под нагрузкой' - 20%
| Приказ № 774/пр от 11.12.2020 Прил. п.83 | СП Пусконаладочные работы: 'вхолостую' - 80%, 'под нагрузкой' - 20% |  |  | 4: %; 5: 36; 7: 36; 10: 47.13; 12: 575.47 | [8 empty] | СП Пусконаладочные работы: 'вхолостую' - 80%, 'под нагрузкой' - 20%
|  | Всего по позиции |  |  | 10: 274.93; 12: 3356.91 | [10 empty] | Всего по позиции
|  | Итоги по разделу 1 КТП : | [23 empty] | Итоги по разделу 1 КТП :
|  | Итого прямые затраты (справочно) |  |  | 10: 1055.77; 12: 12890.94 | [13 empty] | Итого прямые затраты (справочно)
|  | в том числе: | [24 empty] | в том числе:
|  | Оплата труда рабочих |  |  | 10: 1055.77; 12: 12890.94 | [13 empty] | Оплата труда рабочих
|  | Прочие затраты |  |  | 10: 2217.11; 12: 27070.94 | [13 empty] | Прочие затраты
|  | Пусконаладочные работы |  |  | 10: 2217.11; 12: 27070.94 | [13 empty] | Пусконаладочные работы
|  | в том числе: | [24 empty] | в том числе:
|  | оплата труда |  |  | 10: 1055.77; 12: 12890.94 | [13 empty] | оплата труда
|  | накладные расходы |  |  | 10: 781.26; 12: 9539.27 | [13 empty] | накладные расходы
|  | сметная прибыль |  |  | 10: 380.08; 12: 4640.73 | [13 empty] | сметная прибыль
|  | Итого ФОТ (справочно) |  |  | 10: 1055.77; 12: 12890.94 | [13 empty] | Итого ФОТ (справочно)
|  | Итого накладные расходы (справочно) |  |  | 10: 781.26; 12: 9539.27 | [13 empty] | Итого накладные расходы (справочно)
|  | Итого сметная прибыль (справочно) |  |  | 10: 380.08; 12: 4640.73 | [13 empty] | Итого сметная прибыль (справочно)
|  | Итого по разделу 1 КТП |  |  | 10: 2217.11; 12: 27070.94 | [14 empty] | Итого по разделу 1 КТП
Раздел 2. ВЛЗ-10кВ | [17 empty] | Раздел 2. ВЛЗ-10кВ
12 | ФЕРп01-03-005-01 | Разъединитель трехполюсный напряжением: до 20 кВ |  |  | 4: шт; 7: 2 | [5 empty] | Разъединитель трехполюсный напряжением: до 20 кВ
| ОП п.1.1.6 | При выполнении пусконаладочных работ на высоте св. 2 до 8 м от уровня пола и над открытыми подвальными помещениями, траншеями и т. п. (при работе в зданиях и сооружениях, не имеющих постоянной площадки обслуживания) или от уровня земли (при работе вне зданий и сооружений ОЗП=1,1; ТЗ=1,1 | [17 empty] | При выполнении пусконаладочных работ на высоте св. 2 до 8 м от уровня пола и над открытыми подвальными помещениями, траншеями и т. п. (при работе в зданиях и сооружениях, не имеющих постоянной площадки обслуживания) или от уровня земли (при работе вне зданий и сооружений ОЗП=1,1; ТЗ=1,1
|  | Пусконаладочные работы "вхолостую" ОЗП=0,8 | [17 empty] | Пусконаладочные работы "вхолостую" ОЗП=0,8
| 1 | ОТ |  |  | 8: 65.94; 9: 0.88; 10: 116.05; 11: 12.21; 12: 1416.97 | [7 empty] | ОТ
|  | ЗТ |  |  | 4: чел.-ч; 5: 5.4; 6: 1.1; 7: 11.88 | [8 empty] | ЗТ
|  | Итого по расценке |  |  | 8: 65.94; 10: 116.05 | [9 empty] | Итого по расценке
|  | ФОТ |  |  | 10: 116.05; 12: 1416.97 | [8 empty] | ФОТ
| Приказ № 812/пр от 21.12.2020 Прил. п.83 | НР Пусконаладочные работы: 'вхолостую' - 80%, 'под нагрузкой' - 20% |  |  | 4: %; 5: 74; 7: 74; 10: 85.88; 12: 1048.56 | [8 empty] | НР Пусконаладочные работы: 'вхолостую' - 80%, 'под нагрузкой' - 20%
| Приказ № 774/пр от 11.12.2020 Прил. п.83 | СП Пусконаладочные работы: 'вхолостую' - 80%, 'под нагрузкой' - 20% |  |  | 4: %; 5: 36; 7: 36; 10: 41.78; 12: 510.11 | [8 empty] | СП Пусконаладочные работы: 'вхолостую' - 80%, 'под нагрузкой' - 20%
|  | Всего по позиции |  |  | 10: 243.71; 12: 2975.64 | [10 empty] | Всего по позиции
13 | ФЕРп01-11-010-01 | Измерение сопротивления растеканию тока: заземлителя |  |  | 4: измерение; 7: 54 | [5 empty] | Измерение сопротивления растеканию тока: заземлителя
|  | Пусконаладочные работы "вхолостую" ОЗП=0,8 | [17 empty] | Пусконаладочные работы "вхолостую" ОЗП=0,8
| 1 | ОТ |  |  | 8: 12.81; 9: 0.8; 10: 553.39; 11: 12.21; 12: 6756.89 | [7 empty] | ОТ
|  | ЗТ |  |  | 4: чел.-ч; 5: 1; 7: 54 | [8 empty] | ЗТ
|  | Итого по расценке |  |  | 8: 12.81; 10: 553.39 | [9 empty] | Итого по расценке
|  | ФОТ |  |  | 10: 553.39; 12: 6756.89 | [8 empty] | ФОТ
| Приказ № 812/пр от 21.12.2020 Прил. п.83 | НР Пусконаладочные работы: 'вхолостую' - 80%, 'под нагрузкой' - 20% |  |  | 4: %; 5: 74; 7: 74; 10: 409.51; 12: 5000.1 | [8 empty] | НР Пусконаладочные работы: 'вхолостую' - 80%, 'под нагрузкой' - 20%
| Приказ № 774/пр от 11.12.2020 Прил. п.83 | СП Пусконаладочные работы: 'вхолостую' - 80%, 'под нагрузкой' - 20% |  |  | 4: %; 5: 36; 7: 36; 10: 199.22; 12: 2432.48 | [8 empty] | СП Пусконаладочные работы: 'вхолостую' - 80%, 'под нагрузкой' - 20%
|  | Всего по позиции |  |  | 10: 1162.12; 12: 14189.47 | [10 empty] | Всего по позиции
14 | ФЕРп01-11-011-01 | Проверка наличия цепи между заземлителями и заземленными элементами |  |  | 4: 100 измерений; 7: 0.54 | [5 empty] | Проверка наличия цепи между заземлителями и заземленными элементами
|  | Объем=54 / 100 | [22 empty] | Объем=54 / 100
|  | Пусконаладочные работы "вхолостую" ОЗП=0,8 | [17 empty] | Пусконаладочные работы "вхолостую" ОЗП=0,8
| 1 | ОТ |  |  | 8: 165.95; 9: 0.8; 10: 71.69; 11: 12.21; 12: 875.33 | [7 empty] | ОТ
|  | ЗТ |  |  | 4: чел.-ч; 5: 12.96; 7: 6.9984 | [8 empty] | ЗТ
|  | Итого по расценке |  |  | 8: 165.95; 10: 71.69 | [9 empty] | Итого по расценке
|  | ФОТ |  |  | 10: 71.69; 12: 875.33 | [8 empty] | ФОТ
| Приказ № 812/пр от 21.12.2020 Прил. п.83 | НР Пусконаладочные работы: 'вхолостую' - 80%, 'под нагрузкой' - 20% |  |  | 4: %; 5: 74; 7: 74; 10: 53.05; 12: 647.74 | [8 empty] | НР Пусконаладочные работы: 'вхолостую' - 80%, 'под нагрузкой' - 20%
| Приказ № 774/пр от 11.12.2020 Прил. п.83 | СП Пусконаладочные работы: 'вхолостую' - 80%, 'под нагрузкой' - 20% |  |  | 4: %; 5: 36; 7: 36; 10: 25.81; 12: 315.12 | [8 empty] | СП Пусконаладочные работы: 'вхолостую' - 80%, 'под нагрузкой' - 20%
|  | Всего по позиции |  |  | 10: 150.55; 12: 1838.19 | [10 empty] | Всего по позиции
15 | ФЕРп01-11-012-01 | Определение удельного сопротивления грунта |  |  | 4: измерение; 7: 54 | [5 empty] | Определение удельного сопротивления грунта
|  | Пусконаладочные работы "вхолостую" ОЗП=0,8 | [17 empty] | Пусконаладочные работы "вхолостую" ОЗП=0,8
| 1 | ОТ |  |  | 8: 41.49; 9: 0.8; 10: 1792.37; 11: 12.21; 12: 21884.84 | [7 empty] | ОТ
|  | ЗТ |  |  | 4: чел.-ч; 5: 3.24; 7: 174.96 | [8 empty] | ЗТ
|  | Итого по расценке |  |  | 8: 41.49; 10: 1792.37 | [9 empty] | Итого по расценке
|  | ФОТ |  |  | 10: 1792.37; 12: 21884.84 | [8 empty] | ФОТ
| Приказ № 812/пр от 21.12.2020 Прил. п.83 | НР Пусконаладочные работы: 'вхолостую' - 80%, 'под нагрузкой' - 20% |  |  | 4: %; 5: 74; 7: 74; 10: 1326.35; 12: 16194.78 | [8 empty] | НР Пусконаладочные работы: 'вхолостую' - 80%, 'под нагрузкой' - 20%
| Приказ № 774/пр от 11.12.2020 Прил. п.83 | СП Пусконаладочные работы: 'вхолостую' - 80%, 'под нагрузкой' - 20% |  |  | 4: %; 5: 36; 7: 36; 10: 645.25; 12: 7878.54 | [8 empty] | СП Пусконаладочные работы: 'вхолостую' - 80%, 'под нагрузкой' - 20%
|  | Всего по позиции |  |  | 10: 3763.97; 12: 45958.16 | [10 empty] | Всего по позиции
16 | ФЕРп01-11-027-01 | Измерение токов утечки: или пробивного напряжения разрядника |  |  | 4: измерение; 7: 34 | [5 empty] | Измерение токов утечки: или пробивного напряжения разрядника
| ОП п.1.1.6 | При выполнении пусконаладочных работ на высоте св. 2 до 8 м от уровня пола и над открытыми подвальными помещениями, траншеями и т. п. (при работе в зданиях и сооружениях, не имеющих постоянной площадки обслуживания) или от уровня земли (при работе вне зданий и сооружений ОЗП=1,1; ТЗ=1,1 | [17 empty] | При выполнении пусконаладочных работ на высоте св. 2 до 8 м от уровня пола и над открытыми подвальными помещениями, траншеями и т. п. (при работе в зданиях и сооружениях, не имеющих постоянной площадки обслуживания) или от уровня земли (при работе вне зданий и сооружений ОЗП=1,1; ТЗ=1,1
|  | Пусконаладочные работы "вхолостую" ОЗП=0,8 | [17 empty] | Пусконаладочные работы "вхолостую" ОЗП=0,8
| 1 | ОТ |  |  | 8: 20.75; 9: 0.88; 10: 620.84; 11: 12.21; 12: 7580.46 | [7 empty] | ОТ
|  | ЗТ |  |  | 4: чел.-ч; 5: 1.62; 6: 1.1; 7: 60.588 | [8 empty] | ЗТ
|  | Итого по расценке |  |  | 8: 20.75; 10: 620.84 | [9 empty] | Итого по расценке
|  | ФОТ |  |  | 10: 620.84; 12: 7580.46 | [8 empty] | ФОТ
| Приказ № 812/пр от 21.12.2020 Прил. п.83 | НР Пусконаладочные работы: 'вхолостую' - 80%, 'под нагрузкой' - 20% |  |  | 4: %; 5: 74; 7: 74; 10: 459.42; 12: 5609.54 | [8 empty] | НР Пусконаладочные работы: 'вхолостую' - 80%, 'под нагрузкой' - 20%
| Приказ № 774/пр от 11.12.2020 Прил. п.83 | СП Пусконаладочные работы: 'вхолостую' - 80%, 'под нагрузкой' - 20% |  |  | 4: %; 5: 36; 7: 36; 10: 223.5; 12: 2728.97 | [8 empty] | СП Пусконаладочные работы: 'вхолостую' - 80%, 'под нагрузкой' - 20%
|  | Всего по позиции |  |  | 10: 1303.76; 12: 15918.97 | [10 empty] | Всего по позиции
17 | ФЕРп01-11-027-02 | Измерение токов утечки: ограничителя напряжения |  |  | 4: измерение; 7: 9 | [5 empty] | Измерение токов утечки: ограничителя напряжения
| ОП п.1.1.6 | При выполнении пусконаладочных работ на высоте св. 2 до 8 м от уровня пола и над открытыми подвальными помещениями, траншеями и т. п. (при работе в зданиях и сооружениях, не имеющих постоянной площадки обслуживания) или от уровня земли (при работе вне зданий и сооружений ОЗП=1,1; ТЗ=1,1 | [17 empty] | При выполнении пусконаладочных работ на высоте св. 2 до 8 м от уровня пола и над открытыми подвальными помещениями, траншеями и т. п. (при работе в зданиях и сооружениях, не имеющих постоянной площадки обслуживания) или от уровня земли (при работе вне зданий и сооружений ОЗП=1,1; ТЗ=1,1
|  | Пусконаладочные работы "вхолостую" ОЗП=0,8 | [17 empty] | Пусконаладочные работы "вхолостую" ОЗП=0,8
| 1 | ОТ |  |  | 8: 23.05; 9: 0.88; 10: 182.56; 11: 12.21; 12: 2229.06 | [7 empty] | ОТ
|  | ЗТ |  |  | 4: чел.-ч; 5: 1.8; 6: 1.1; 7: 17.82 | [8 empty] | ЗТ
|  | Итого по расценке |  |  | 8: 23.05; 10: 182.56 | [9 empty] | Итого по расценке
|  | ФОТ |  |  | 10: 182.56; 12: 2229.06 | [8 empty] | ФОТ
| Приказ № 812/пр от 21.12.2020 Прил. п.83 | НР Пусконаладочные работы: 'вхолостую' - 80%, 'под нагрузкой' - 20% |  |  | 4: %; 5: 74; 7: 74; 10: 135.09; 12: 1649.5 | [8 empty] | НР Пусконаладочные работы: 'вхолостую' - 80%, 'под нагрузкой' - 20%
| Приказ № 774/пр от 11.12.2020 Прил. п.83 | СП Пусконаладочные работы: 'вхолостую' - 80%, 'под нагрузкой' - 20% |  |  | 4: %; 5: 36; 7: 36; 10: 65.72; 12: 802.46 | [8 empty] | СП Пусконаладочные работы: 'вхолостую' - 80%, 'под нагрузкой' - 20%
|  | Всего по позиции |  |  | 10: 383.37; 12: 4681.02 | [10 empty] | Всего по позиции
18 | ФЕРп01-11-011-01 | Проверка наличия цепи между заземлителями и заземленными элементами |  |  | 4: 100 измерений; 7: 0.45 | [5 empty] | Проверка наличия цепи между заземлителями и заземленными элементами
|  | Объем=(34+9+2) / 100 | [22 empty] | Объем=(34+9+2) / 100
| ОП п.1.1.6 | При выполнении пусконаладочных работ на высоте св. 2 до 8 м от уровня пола и над открытыми подвальными помещениями, траншеями и т. п. (при работе в зданиях и сооружениях, не имеющих постоянной площадки обслуживания) или от уровня земли (при работе вне зданий и сооружений ОЗП=1,1; ТЗ=1,1 | [17 empty] | При выполнении пусконаладочных работ на высоте св. 2 до 8 м от уровня пола и над открытыми подвальными помещениями, траншеями и т. п. (при работе в зданиях и сооружениях, не имеющих постоянной площадки обслуживания) или от уровня земли (при работе вне зданий и сооружений ОЗП=1,1; ТЗ=1,1
|  | Пусконаладочные работы "вхолостую" ОЗП=0,8 | [17 empty] | Пусконаладочные работы "вхолостую" ОЗП=0,8
| 1 | ОТ |  |  | 8: 165.95; 9: 0.88; 10: 65.72; 11: 12.21; 12: 802.44 | [7 empty] | ОТ
|  | ЗТ |  |  | 4: чел.-ч; 5: 12.96; 6: 1.1; 7: 6.4152 | [8 empty] | ЗТ
|  | Итого по расценке |  |  | 8: 165.95; 10: 65.72 | [9 empty] | Итого по расценке
|  | ФОТ |  |  | 10: 65.72; 12: 802.44 | [8 empty] | ФОТ
| Приказ № 812/пр от 21.12.2020 Прил. п.83 | НР Пусконаладочные работы: 'вхолостую' - 80%, 'под нагрузкой' - 20% |  |  | 4: %; 5: 74; 7: 74; 10: 48.63; 12: 593.81 | [8 empty] | НР Пусконаладочные работы: 'вхолостую' - 80%, 'под нагрузкой' - 20%
| Приказ № 774/пр от 11.12.2020 Прил. п.83 | СП Пусконаладочные работы: 'вхолостую' - 80%, 'под нагрузкой' - 20% |  |  | 4: %; 5: 36; 7: 36; 10: 23.66; 12: 288.88 | [8 empty] | СП Пусконаладочные работы: 'вхолостую' - 80%, 'под нагрузкой' - 20%
|  | Всего по позиции |  |  | 10: 138.01; 12: 1685.13 | [10 empty] | Всего по позиции
19 | ФЕРп01-12-027-01 | Испытание кабеля силового длиной до 500 м напряжением: до 10 кВ |  |  | 4: испытание; 7: 1 | [5 empty] | Испытание кабеля силового длиной до 500 м напряжением: до 10 кВ
|  | Пусконаладочные работы "вхолостую" ОЗП=0,8 | [17 empty] | Пусконаладочные работы "вхолостую" ОЗП=0,8
| 1 | ОТ |  |  | 8: 55.71; 9: 0.8; 10: 44.57; 11: 12.21; 12: 544.2 | [7 empty] | ОТ
|  | ЗТ |  |  | 4: чел.-ч; 5: 4.86; 7: 4.86 | [8 empty] | ЗТ
|  | Итого по расценке |  |  | 8: 55.71; 10: 44.57 | [9 empty] | Итого по расценке
|  | ФОТ |  |  | 10: 44.57; 12: 544.2 | [8 empty] | ФОТ
| Приказ № 812/пр от 21.12.2020 Прил. п.83 | НР Пусконаладочные работы: 'вхолостую' - 80%, 'под нагрузкой' - 20% |  |  | 4: %; 5: 74; 7: 74; 10: 32.98; 12: 402.71 | [8 empty] | НР Пусконаладочные работы: 'вхолостую' - 80%, 'под нагрузкой' - 20%
| Приказ № 774/пр от 11.12.2020 Прил. п.83 | СП Пусконаладочные работы: 'вхолостую' - 80%, 'под нагрузкой' - 20% |  |  | 4: %; 5: 36; 7: 36; 10: 16.05; 12: 195.91 | [8 empty] | СП Пусконаладочные работы: 'вхолостую' - 80%, 'под нагрузкой' - 20%
|  | Всего по позиции |  |  | 10: 93.6; 12: 1142.82 | [10 empty] | Всего по позиции
20 | ФЕРп01-12-027-04 | За каждые последующие 500 м испытания силового кабеля напряжением: до 10 кВ добавлять к расценке 01-12-027-01 |  |  | 4: 500 м кабеля; 7: 3.418 | [5 empty] | За каждые последующие 500 м испытания силового кабеля напряжением: до 10 кВ добавлять к расценке 01-12-027-01
|  | Пусконаладочные работы "вхолостую" ОЗП=0,8 | [17 empty] | Пусконаладочные работы "вхолостую" ОЗП=0,8
| 1 | ОТ |  |  | 8: 16.62; 9: 0.8; 10: 45.45; 11: 12.21; 12: 554.94 | [7 empty] | ОТ
|  | ЗТ |  |  | 4: чел.-ч; 5: 1.45; 7: 4.9561 | [8 empty] | ЗТ
|  | Итого по расценке |  |  | 8: 16.62; 10: 45.45 | [9 empty] | Итого по расценке
|  | ФОТ |  |  | 10: 45.45; 12: 554.94 | [8 empty] | ФОТ
| Приказ № 812/пр от 21.12.2020 Прил. п.83 | НР Пусконаладочные работы: 'вхолостую' - 80%, 'под нагрузкой' - 20% |  |  | 4: %; 5: 74; 7: 74; 10: 33.63; 12: 410.66 | [8 empty] | НР Пусконаладочные работы: 'вхолостую' - 80%, 'под нагрузкой' - 20%
| Приказ № 774/пр от 11.12.2020 Прил. п.83 | СП Пусконаладочные работы: 'вхолостую' - 80%, 'под нагрузкой' - 20% |  |  | 4: %; 5: 36; 7: 36; 10: 16.36; 12: 199.78 | [8 empty] | СП Пусконаладочные работы: 'вхолостую' - 80%, 'под нагрузкой' - 20%
|  | Всего по позиции |  |  | 10: 95.44; 12: 1165.38 | [10 empty] | Всего по позиции
|  | Итоги по разделу 2 ВЛЗ-10кВ : | [23 empty] | Итоги по разделу 2 ВЛЗ-10кВ :
|  | Итого прямые затраты (справочно) |  |  | 10: 3492.64; 12: 42645.13 | [13 empty] | Итого прямые затраты (справочно)
|  | в том числе: | [24 empty] | в том числе:
|  | Оплата труда рабочих |  |  | 10: 3492.64; 12: 42645.13 | [13 empty] | Оплата труда рабочих
|  | Прочие затраты |  |  | 10: 7334.53; 12: 89554.78 | [13 empty] | Прочие затраты
|  | Пусконаладочные работы |  |  | 10: 7334.53; 12: 89554.78 | [13 empty] | Пусконаладочные работы
|  | в том числе: | [24 empty] | в том числе:
|  | оплата труда |  |  | 10: 3492.64; 12: 42645.13 | [13 empty] | оплата труда
|  | накладные расходы |  |  | 10: 2584.54; 12: 31557.4 | [13 empty] | накладные расходы
|  | сметная прибыль |  |  | 10: 1257.35; 12: 15352.25 | [13 empty] | сметная прибыль
|  | Итого ФОТ (справочно) |  |  | 10: 3492.64; 12: 42645.13 | [13 empty] | Итого ФОТ (справочно)
|  | Итого накладные расходы (справочно) |  |  | 10: 2584.54; 12: 31557.4 | [13 empty] | Итого накладные расходы (справочно)
|  | Итого сметная прибыль (справочно) |  |  | 10: 1257.35; 12: 15352.25 | [13 empty] | Итого сметная прибыль (справочно)
|  | Итого по разделу 2 ВЛЗ-10кВ |  |  | 10: 7334.53; 12: 89554.78 | [14 empty] | Итого по разделу 2 ВЛЗ-10кВ
Раздел 3. ПНР 0,38кВ | [17 empty] | Раздел 3. ПНР 0,38кВ
21 | ФЕРп01-11-010-01 | Измерение сопротивления растеканию тока: заземлителя |  |  | 4: измерение; 7: 3 | [5 empty] | Измерение сопротивления растеканию тока: заземлителя
|  | Пусконаладочные работы "вхолостую" ОЗП=0,8 | [17 empty] | Пусконаладочные работы "вхолостую" ОЗП=0,8
| 1 | ОТ |  |  | 8: 12.81; 9: 0.8; 10: 30.74; 11: 12.21; 12: 375.34 | [7 empty] | ОТ
|  | ЗТ |  |  | 4: чел.-ч; 5: 1; 7: 3 | [8 empty] | ЗТ
|  | Итого по расценке |  |  | 8: 12.81; 10: 30.74 | [9 empty] | Итого по расценке
|  | ФОТ |  |  | 10: 30.74; 12: 375.34 | [8 empty] | ФОТ
| Приказ № 812/пр от 21.12.2020 Прил. п.83 | НР Пусконаладочные работы: 'вхолостую' - 80%, 'под нагрузкой' - 20% |  |  | 4: %; 5: 74; 7: 74; 10: 22.75; 12: 277.75 | [8 empty] | НР Пусконаладочные работы: 'вхолостую' - 80%, 'под нагрузкой' - 20%
| Приказ № 774/пр от 11.12.2020 Прил. п.83 | СП Пусконаладочные работы: 'вхолостую' - 80%, 'под нагрузкой' - 20% |  |  | 4: %; 5: 36; 7: 36; 10: 11.07; 12: 135.12 | [8 empty] | СП Пусконаладочные работы: 'вхолостую' - 80%, 'под нагрузкой' - 20%
|  | Всего по позиции |  |  | 10: 64.56; 12: 788.21 | [10 empty] | Всего по позиции
22 | ФЕРп01-11-011-01 | Проверка наличия цепи между заземлителями и заземленными элементами |  |  | 4: 100 измерений; 7: 0.03 | [5 empty] | Проверка наличия цепи между заземлителями и заземленными элементами
|  | Объем=3 / 100 | [22 empty] | Объем=3 / 100
|  | Пусконаладочные работы "вхолостую" ОЗП=0,8 | [17 empty] | Пусконаладочные работы "вхолостую" ОЗП=0,8
| 1 | ОТ |  |  | 8: 165.95; 9: 0.8; 10: 3.98; 11: 12.21; 12: 48.6 | [7 empty] | ОТ
|  | ЗТ |  |  | 4: чел.-ч; 5: 12.96; 7: 0.3888 | [8 empty] | ЗТ
|  | Итого по расценке |  |  | 8: 165.95; 10: 3.98 | [9 empty] | Итого по расценке
|  | ФОТ |  |  | 10: 3.98; 12: 48.6 | [8 empty] | ФОТ
| Приказ № 812/пр от 21.12.2020 Прил. п.83 | НР Пусконаладочные работы: 'вхолостую' - 80%, 'под нагрузкой' - 20% |  |  | 4: %; 5: 74; 7: 74; 10: 2.95; 12: 35.96 | [8 empty] | НР Пусконаладочные работы: 'вхолостую' - 80%, 'под нагрузкой' - 20%
| Приказ № 774/пр от 11.12.2020 Прил. п.83 | СП Пусконаладочные работы: 'вхолостую' - 80%, 'под нагрузкой' - 20% |  |  | 4: %; 5: 36; 7: 36; 10: 1.43; 12: 17.5 | [8 empty] | СП Пусконаладочные работы: 'вхолостую' - 80%, 'под нагрузкой' - 20%
|  | Всего по позиции |  |  | 10: 8.36; 12: 102.06 | [10 empty] | Всего по позиции
23 | ФЕРп01-11-012-01 | Определение удельного сопротивления грунта |  |  | 4: измерение; 7: 3 | [5 empty] | Определение удельного сопротивления грунта
|  | Пусконаладочные работы "вхолостую" ОЗП=0,8 | [17 empty] | Пусконаладочные работы "вхолостую" ОЗП=0,8
| 1 | ОТ |  |  | 8: 41.49; 9: 0.8; 10: 99.58; 11: 12.21; 12: 1215.87 | [7 empty] | ОТ
|  | ЗТ |  |  | 4: чел.-ч; 5: 3.24; 7: 9.72 | [8 empty] | ЗТ
|  | Итого по расценке |  |  | 8: 41.49; 10: 99.58 | [9 empty] | Итого по расценке
|  | ФОТ |  |  | 10: 99.58; 12: 1215.87 | [8 empty] | ФОТ
| Приказ № 812/пр от 21.12.2020 Прил. п.83 | НР Пусконаладочные работы: 'вхолостую' - 80%, 'под нагрузкой' - 20% |  |  | 4: %; 5: 74; 7: 74; 10: 73.69; 12: 899.74 | [8 empty] | НР Пусконаладочные работы: 'вхолостую' - 80%, 'под нагрузкой' - 20%
| Приказ № 774/пр от 11.12.2020 Прил. п.83 | СП Пусконаладочные работы: 'вхолостую' - 80%, 'под нагрузкой' - 20% |  |  | 4: %; 5: 36; 7: 36; 10: 35.85; 12: 437.71 | [8 empty] | СП Пусконаладочные работы: 'вхолостую' - 80%, 'под нагрузкой' - 20%
|  | Всего по позиции |  |  | 10: 209.12; 12: 2553.32 | [10 empty] | Всего по позиции
24 | ФЕРп01-11-027-02 | Измерение токов утечки: ограничителя напряжения |  |  | 4: измерение; 7: 3 | [5 empty] | Измерение токов утечки: ограничителя напряжения
| ОП п.1.1.6 | При выполнении пусконаладочных работ на высоте св. 2 до 8 м от уровня пола и над открытыми подвальными помещениями, траншеями и т. п. (при работе в зданиях и сооружениях, не имеющих постоянной площадки обслуживания) или от уровня земли (при работе вне зданий и сооружений ОЗП=1,1; ТЗ=1,1 | [17 empty] | При выполнении пусконаладочных работ на высоте св. 2 до 8 м от уровня пола и над открытыми подвальными помещениями, траншеями и т. п. (при работе в зданиях и сооружениях, не имеющих постоянной площадки обслуживания) или от уровня земли (при работе вне зданий и сооружений ОЗП=1,1; ТЗ=1,1
|  | Пусконаладочные работы "вхолостую" ОЗП=0,8 | [17 empty] | Пусконаладочные работы "вхолостую" ОЗП=0,8
| 1 | ОТ |  |  | 8: 23.05; 9: 0.88; 10: 60.85; 11: 12.21; 12: 742.98 | [7 empty] | ОТ
|  | ЗТ |  |  | 4: чел.-ч; 5: 1.8; 6: 1.1; 7: 5.94 | [8 empty] | ЗТ
|  | Итого по расценке |  |  | 8: 23.05; 10: 60.85 | [9 empty] | Итого по расценке
|  | ФОТ |  |  | 10: 60.85; 12: 742.98 | [8 empty] | ФОТ
| Приказ № 812/пр от 21.12.2020 Прил. п.83 | НР Пусконаладочные работы: 'вхолостую' - 80%, 'под нагрузкой' - 20% |  |  | 4: %; 5: 74; 7: 74; 10: 45.03; 12: 549.81 | [8 empty] | НР Пусконаладочные работы: 'вхолостую' - 80%, 'под нагрузкой' - 20%
| Приказ № 774/пр от 11.12.2020 Прил. п.83 | СП Пусконаладочные работы: 'вхолостую' - 80%, 'под нагрузкой' - 20% |  |  | 4: %; 5: 36; 7: 36; 10: 21.91; 12: 267.47 | [8 empty] | СП Пусконаладочные работы: 'вхолостую' - 80%, 'под нагрузкой' - 20%
|  | Всего по позиции |  |  | 10: 127.79; 12: 1560.26 | [10 empty] | Всего по позиции
25 | ФЕРп01-11-011-01 | Проверка наличия цепи между заземлителями и заземленными элементами |  |  | 4: 100 измерений; 7: 0.03 | [5 empty] | Проверка наличия цепи между заземлителями и заземленными элементами
|  | Объем=3 / 100 | [22 empty] | Объем=3 / 100
| ОП п.1.1.6 | При выполнении пусконаладочных работ на высоте св. 2 до 8 м от уровня пола и над открытыми подвальными помещениями, траншеями и т. п. (при работе в зданиях и сооружениях, не имеющих постоянной площадки обслуживания) или от уровня земли (при работе вне зданий и сооружений ОЗП=1,1; ТЗ=1,1 | [17 empty] | При выполнении пусконаладочных работ на высоте св. 2 до 8 м от уровня пола и над открытыми подвальными помещениями, траншеями и т. п. (при работе в зданиях и сооружениях, не имеющих постоянной площадки обслуживания) или от уровня земли (при работе вне зданий и сооружений ОЗП=1,1; ТЗ=1,1
|  | Пусконаладочные работы "вхолостую" ОЗП=0,8 | [17 empty] | Пусконаладочные работы "вхолостую" ОЗП=0,8
| 1 | ОТ |  |  | 8: 165.95; 9: 0.88; 10: 4.38; 11: 12.21; 12: 53.48 | [7 empty] | ОТ
|  | ЗТ |  |  | 4: чел.-ч; 5: 12.96; 6: 1.1; 7: 0.42768 | [8 empty] | ЗТ
|  | Итого по расценке |  |  | 8: 165.95; 10: 4.38 | [9 empty] | Итого по расценке
|  | ФОТ |  |  | 10: 4.38; 12: 53.48 | [8 empty] | ФОТ
| Приказ № 812/пр от 21.12.2020 Прил. п.83 | НР Пусконаладочные работы: 'вхолостую' - 80%, 'под нагрузкой' - 20% |  |  | 4: %; 5: 74; 7: 74; 10: 3.24; 12: 39.58 | [8 empty] | НР Пусконаладочные работы: 'вхолостую' - 80%, 'под нагрузкой' - 20%
| Приказ № 774/пр от 11.12.2020 Прил. п.83 | СП Пусконаладочные работы: 'вхолостую' - 80%, 'под нагрузкой' - 20% |  |  | 4: %; 5: 36; 7: 36; 10: 1.58; 12: 19.25 | [8 empty] | СП Пусконаладочные работы: 'вхолостую' - 80%, 'под нагрузкой' - 20%
|  | Всего по позиции |  |  | 10: 9.2; 12: 112.31 | [10 empty] | Всего по позиции
|  | Итоги по разделу 3 ПНР 0,38кВ : | [23 empty] | Итоги по разделу 3 ПНР 0,38кВ :
|  | Итого прямые затраты (справочно) |  |  | 10: 199.53; 12: 2436.27 | [13 empty] | Итого прямые затраты (справочно)
|  | в том числе: | [24 empty] | в том числе:
|  | Оплата труда рабочих |  |  | 10: 199.53; 12: 2436.27 | [13 empty] | Оплата труда рабочих
|  | Прочие затраты |  |  | 10: 419.03; 12: 5116.16 | [13 empty] | Прочие затраты
|  | Пусконаладочные работы |  |  | 10: 419.03; 12: 5116.16 | [13 empty] | Пусконаладочные работы
|  | в том числе: | [24 empty] | в том числе:
|  | оплата труда |  |  | 10: 199.53; 12: 2436.27 | [13 empty] | оплата труда
|  | накладные расходы |  |  | 10: 147.66; 12: 1802.84 | [13 empty] | накладные расходы
|  | сметная прибыль |  |  | 10: 71.84; 12: 877.05 | [13 empty] | сметная прибыль
|  | Итого ФОТ (справочно) |  |  | 10: 199.53; 12: 2436.27 | [13 empty] | Итого ФОТ (справочно)
|  | Итого накладные расходы (справочно) |  |  | 10: 147.66; 12: 1802.84 | [13 empty] | Итого накладные расходы (справочно)
|  | Итого сметная прибыль (справочно) |  |  | 10: 71.84; 12: 877.05 | [13 empty] | Итого сметная прибыль (справочно)
|  | Итого по разделу 3 ПНР 0,38кВ |  |  | 10: 419.03; 12: 5116.16 | [14 empty] | Итого по разделу 3 ПНР 0,38кВ
|  | Итоги по смете: | [26 empty] | Итоги по смете:
|  | Итого прямые затраты (справочно) |  |  | 10: 4747.94; 12: 57972.34 | [16 empty] | Итого прямые затраты (справочно)
|  | в том числе: | [27 empty] | в том числе:
|  | Оплата труда рабочих |  |  | 10: 4747.94; 12: 57972.34 | [16 empty] | Оплата труда рабочих
|  | Прочие затраты |  |  | 10: 9970.67; 12: 121741.88 | [16 empty] | Прочие затраты
|  | Пусконаладочные работы |  |  | 10: 9970.67; 12: 121741.88 | [16 empty] | Пусконаладочные работы
|  | в том числе: | [27 empty] | в том числе:
|  | оплата труда |  |  | 10: 4747.94; 12: 57972.34 | [16 empty] | оплата труда
|  | накладные расходы |  |  | 10: 3513.46; 12: 42899.51 | [16 empty] | накладные расходы
|  | сметная прибыль |  |  | 10: 1709.27; 12: 20870.03 | [16 empty] | сметная прибыль
|  | Итого ФОТ (справочно) |  |  | 10: 4747.94; 12: 57972.34 | [16 empty] | Итого ФОТ (справочно)
|  | Итого накладные расходы (справочно) |  |  | 10: 3513.46; 12: 42899.51 | [16 empty] | Итого накладные расходы (справочно)
|  | Итого сметная прибыль (справочно) |  |  | 10: 1709.27; 12: 20870.03 | [16 empty] | Итого сметная прибыль (справочно)
|  | ВСЕГО по смете |  |  | 10: 9970.67; 12: 121741.88 | [17 empty] | ВСЕГО по смете

## ЛСР 15 граф с оборудованием (hidden)
СОГЛАСОВАНО: | [10 empty] | УТВЕРЖДАЮ:
_______________ | [10 empty] | _______________
" _____ " ________________ 2019 г. | [10 empty] | "______ " _______________2019 г.
(наименование стройки)
ЛОКАЛЬНЫЙ СМЕТНЫЙ РАСЧЕТ №
(локальная смета)
на
(наименование работ и затрат, наименование объекта)
Основание:
Сметная стоимость
Средства на оплату труда
Составлен(а) в
№ пп | Обоснование | Наименование | Ед. изм. | Кол. | Стоимость единицы, руб. |  |  |  | Общая стоимость, руб. |  |  |  |  | Общая масса оборудо- вания, т
[5 empty] | Всего | В том числе |  |  | Обору-дование | Всего | В том числе
[6 empty] | Осн.З/п | Эк.Маш | З/пМех |  |  | Осн.З/п | Эк.Маш | З/пМех
1 | 2 | 3 | 4 | 5 | 6 | 7 | 8 | 9 | 10 | 11 | 12 | 13 | 14 | 15

## ЛСР 17 граф (hidden)
СОГЛАСОВАНО: | [11 empty] | УТВЕРЖДАЮ:
_________________ | [11 empty] | _________________
" _____ " ________________ 2019 г. | [11 empty] | "____" ______________2019 г.
(наименование стройки)
ЛОКАЛЬНЫЙ СМЕТНЫЙ РАСЧЕТ №
(локальная смета)
на
(наименование работ и затрат, наименование объекта)
Основание:
Сметная стоимость
Средства на оплату труда
Составлен(а) в
№ пп | Обосно- вание | Наименование | Ед. изм. | Кол. | Стоимость единицы, руб. |  |  |  | Общая стоимость, руб. |  |  |  | Т/з осн. раб.на ед. | Т/з осн. раб. Всего | Т/з мех. на ед. | Т/з мех. Всего
[5 empty] | Всего | В том числе |  |  | Всего | В том числе
[6 empty] | Осн.З/п | Эк.Маш | З/пМех |  | Осн.З/п | Эк.Маш | З/пМех
1 | 2 | 3 | 4 | 5 | 6 | 7 | 8 | 9 | 10 | 11 | 12 | 13 | 14 | 15 | 16 | 17

## ЛСР 17 граф с оборудованием (hidden)
СОГЛАСОВАНО: | [11 empty] | УТВЕРЖДАЮ:
_________________ | [11 empty] | _________________
" _____ " ________________ 2019 г. | [11 empty] | "______ " _______________2019 г.
(наименование стройки)
ЛОКАЛЬНЫЙ СМЕТНЫЙ РАСЧЕТ №
(локальная смета)
на
(наименование работ и затрат, наименование объекта)
Основание:
Сметная стоимость
Средства на оплату труда
Составлен(а) в
№ пп | Обосно- вание | Наименование | Ед. изм. | Кол. | Стоимость единицы, руб. |  |  |  | Общая стоимость, руб. |  |  |  |  | Т/з осн. раб.на ед. | Т/з осн. раб. Всего | Общая масса обору-дования, т
[5 empty] | Всего | В том числе |  |  | Обору- дование | Всего | В том числе
[6 empty] | Осн.З/п | Эк.Маш | З/пМех |  |  | Осн.З/п | Эк.Маш | З/пМех
1 | 2 | 3 | 4 | 5 | 6 | 7 | 8 | 9 | 10 | 11 | 12 | 13 | 14 | 15 | 16 | 17