## ССР
Приложение №2
к Техническому заданию на выполнение работ "под ключ"
| СОГЛАСОВАНО | [5 empty] | УТВЕРЖДАЮ
Генеральный директор АО «Энергосервис Волги»
_______________М.К. Проскуркин
| «____»________________20___ г. | [5 empty] | «____»________________20___ г.
Расчет начальной максимальной цены лота
Модернизация (оснащение системой кондиционирования помещения серверной) здания по адресу: г.Саратов, ул. Большая Казачья, зд.17/39, стр.1
(наименование стройки)
Составлен в текущих ценах на 2 кв. 2024г.
№ п/п | Обоснование | Наименование локальных сметных расчетов (смет), затрат | Сметная стоимость |  |  |  | Общая сметная стоимость
|  |  | строительных работ | монтажных работ | оборудования, мебели и инвентаря | прочих затрат
1 | 2 | 3 | 4 | 5 | 6 | 7 | 8
Глава 1. Подготовка территории строительства
1 |  | Демонтажные работы | 0 | 0 | 0 | 0 | 0
0
0
0
|  | Итого по Главе 1 | 0 | 0 | 0 | 0 | 0
Глава 2. Основные объекты строительства
2 | "Реконструкция административно-лабораторного здания Советского РЭС по адресу Свратовская обл., Советский район, р.п.Степное, ул.Кутузова, д.18", ЛСР №02-03; ЛСР №02-04-02 | Монтажные работы | 43.0368 | 26.1539 | 157.5 |  | 226.6907
|  | Итого по Главе 2 | 43.0368 | 26.1539 | 157.5 | 0 | 226.6907
|  | Итого по Главам 1-7 | 43.0368 | 26.1539 | 157.5 | 0 | 226.6907
Глава 9. Прочие работы и затраты
| ГСН 81-05-01-2007, табл.2 | Снегоборьба |  |  |  |  | 0
| Постановление Правительства РФ от 02.10.2002 №729 | Затраты, связанные с командированием рабочих для выполнения СМР |  |  |  |  | 0
| ГСН 81-05-02-2007 п. 2.4 3,2%*0,9 | Производство работ в зимнее время 2,88% |  |  |  |  | 0
|  | Аварийный запас |  |  |  |  | 0
| "Реконструкция административно-лабораторного здания Советского РЭС по адресу Свратовская обл., Советский район, р.п.Степное, ул.Кутузова, д.18", ЛСР №09-01 | Пусконаладочные работы |  |  |  | 14.3621 | 14.3621
|  | Итого по Главе 9 | 0 | 0 | 0 | 14.3621 | 14.3621
|  | Итого по Главам 1-9 | 43.0368 | 26.1539 | 157.5 | 14.3621 | 241.0528
Глава 10. Содержание службы заказчика. Строительный контроль
| Постановление Правительства РФ от 21 июня 2010 г. № 468 | Строительный контроль |  |  |  |  | 0
| № МР6/113/05/14 от 09.02.2024 | Содержание службы заказчика |  |  |  | 17.09 | 17.09
|  | Итого по Главе 10 | 0 | 0 | 0 | 17.09 | 17.09
|  | Итого по Главам 1-10 | 43.0368 | 26.1539 | 157.5 | 31.4521 | 258.1428
Глава 12. Проектные и изыскательские работы
| СБЦП "Объекты энергетики. Электросетевые объекты (2016) | Разработка проектной документации |  |  |  | 113.9046 | 113.9046
| п.173 Приказа Минстрой России №421/пр от 04.08.2020 | Авторский надзор |  |  |  |  | 0
|  | Итого по Главе 12 | 0 | 0 | 0 | 113.9046 | 113.9046
|  | Итого по Главам 1-12, в т.ч. | 43.0368 | 26.1539 | 157.5 | 145.3567 | 372.0474
|  | 2 кв. 2024 год | 43.0368 | 26.1539 | 157.5 | 145.3567 | 372.0474
Непредвиденные затраты
| п.179 Приказа Минстрой России №421/пр от 04.08.2020 | Непредвиденные затраты |  |  |  |  | 0
|  | Итого непредвиденные затраты, в т.ч. | 0 | 0 | 0 | 0 | 0
|  | 2 кв. 2024 год | 1.2911 | 0.78462 | 4.725 | 4.3607 | 11.1614
|  | Итого с непредвиденными затратами, в т.ч. | 44.3279 | 26.9385 | 162.225 | 149.7174 | 383.2088
|  | 2 кв. 2024 год | 44.3279 | 26.9385 | 162.225 | 149.7174 | 383.2088
|  | НДС - 20.0 % | 8.8656 | 5.3877 | 32.445 | 29.9435 | 76.6418
|  | Итого Налоги, в т.ч. | 8.8656 | 5.3877 | 32.445 | 29.9435 | 76.6418
|  | 2 кв. 2024 год | 8.8656 | 5.3877 | 32.445 | 29.9435 | 76.6418
|  | Всего по сводному расчету в текущих ценах, в т.ч. | 53.1935 | 32.3262 | 194.67 | 179.6609 | 459.8506
|  | 2 кв. 2024 год | 53.1935 | 32.3262 | 194.67 | 179.6609 | 459.8506
| Главный инженер АО "Энергосервис Волги" |  | В.Б. Минаев
| Составил: Ведущий инженер СДО АО "Энергосервис Волги" |  | М.В. Васильцова
| Проверил: Начальник СДО АО "Энергосервис Волги" |  | М.В. Корнишина

## ПИР
Приложение №3
к Техническому заданию на выполнение работ "под ключ"
СМЕТА № 1
на проектные (изыскательские) работы
Модернизация (оснащение системой кондиционирования помещения серверной) здания по адресу: г.Саратов, ул. Большая Казачья, зд.17/39, стр.1
Итого по расчету:
Составлен в текущих ценах на 2 кв 2024 г.
№ пп | Характеристика предприятия, здания, сооружения или вид работ | Номер частей, глав, таблиц, параграфов и пунктов указаний к разделу справочника базовых цен на проектные и изыскательские работы для строителей | Расчет стоимости: (a+bx)*Kj или (стоимость строительно-монтажных работ)*проц./ 100 или количество * цена, тыс.руб. | Стоимость работ, тыс.руб.
1 | 2 | 3 | 4 | 5
1 | Система кондиционирования помещения серверной, S=12,36 кв.м. | СБЦП 81-2001-03 "Объекты жилищно-гражданского строительства" табл.25, п.1, табл. №41 Кконд.=0,12*0,3 | (530,71+0,158*12,36)*0,12*0,3 | 19.1759
| Итоги по смете: |  |  | 19.1759
| Перевод в текущие цены К=5,94 |  |  | 113.9046
| ВСЕГО по смете |  |  | 113.9046
| Главный инженер АО "Энергосервис Волги" |  |  | Минаев В.Б.
| Составил: Ведущий инженер СДО АО "Энергосервис Волги" |  |  | Васильцова М.В.
| Проверил: Начальник СДО АО "Энергосервис Волги" |  |  | Корнишина М.В.
Note on A4: Титул::<Индекс/ЛН локальной сметы> <Регистрационный номер локальной сметы>
Note on A7: Титул::<Итого по расчету> <Единица измерения стомости>
Note on D9: Титул::<Единица измерения стомости>
Note on E9: Титул::<Единица измерения стомости>
Note on A10: ПИР::<Номер позиции по смете>
Note on B10: ПИР::<Наименование (текстовая часть) расценки>, <Расчет физ. объема>(<Ед. измерения по расценке>)<Пустой идентификатор>
Note on C10: ПИР::<Номера частей> (<Обоснование (код) позиции>)<Пустой идентификатор><Наименование коэффициентов со значениями>
Note on D10: ПИР::<Расчет стомости>
Note on E10: ПИР::<Стоимость><Стоимость КОС>

## ОСР 01-01
Форма № 3
| Наименование стройки | #REF!
|  |  | ОБЪЕКТНЫЙ СМЕТНЫЙ РАСЧЕТ № | 01-01
| Наименование сметы | Демонтажные работы
Составлен в текущих ценах на 2 кв. 2024г.
№ п/п | Обоснование | Наименование локальных сметных расчетов (смет), затрат | Сметная стоимость |  |  |  | Общая сметная стоимость
|  |  | строительных работ | монтажных работ | оборудования, мебели и инвентаря | прочих затрат
1 | 2 | 3 | 4 | 5 | 6 | 7 | 8
1 |  | Демонтажные работы | 0 | 0 | 0 |  | 0
|  | Итого | 0 | 0 | 0 | 0 | 0

## ОСР 02-01
Форма № 3
| Наименование стройки | #REF!
|  |  | ОБЪЕКТНЫЙ СМЕТНЫЙ РАСЧЕТ № | 02-01
| Наименование сметы | Монтажные работы
Составлен в текущих ценах на 2 кв. 2024г.
№ п/п | Обоснование | Наименование локальных сметных расчетов (смет), затрат | Сметная стоимость |  |  |  | Общая сметная стоимость
|  |  | строительных работ | монтажных работ | оборудования, мебели и инвентаря | прочих затрат
1 | 2 | 3 | 4 | 5 | 6 | 7 | 8
1 | "Реконструкция административно-лабораторного здания Советского РЭС по адресу Свратовская обл., Советский район, р.п.Степное, ул.Кутузова, д.18", ЛСР №02-03; ЛСР №02-04-02 | Монтажные работы | 43.0368 | 26.1539 | 157.5 |  | 226.6907
|  | Итого | 43.0368 | 26.1539 | 157.5 | 0 | 226.6907

## ОСР 09-01
Форма № 3
| Наименование стройки | #REF!
|  |  | ОБЪЕКТНЫЙ СМЕТНЫЙ РАСЧЕТ № | 09-01
| Наименование сметы | Пусконаладочные работы
Составлен в текущих ценах на 2 кв. 2024г.
№ п/п | Обоснование | Наименование локальных сметных расчетов (смет), затрат | Сметная стоимость, тыс.руб. |  |  |  | Общая сметная стоимость, тыс. руб.
|  |  | строительных работ | монтажных работ | оборудования, мебели и инвентаря | прочих затрат
1 | 2 | 3 | 4 | 5 | 6 | 7 | 8
1 | "Реконструкция административно-лабораторного здания Советского РЭС по адресу Свратовская обл., Советский район, р.п.Степное, ул.Кутузова, д.18", ЛСР №09-01 | Затраты на проведение пусконаладочных работ |  |  |  | 14.3621 | 14.3621
2 | Установка приборов учета в соответствии с Федеральным законом от 27.12.2018 № 522-ФЗ при истечении МПИ или срока эксплуатаци, при отсутствии прибора учета у потребителей класса напряжения 0,22 (0,4) кВ (приборы учета - 8599 шт.) для нужд Ульяновского ПО филиала ПАО "Россети Волга" - "Ульяновские распределительные сети" ЛС 09-01 | Затраты на проведение пусконаладочных работ_Прибор учета трехфазный_2023 год |  |  |  | 0 | 0
3 | Установка приборов учета в соответствии с Федеральным законом от 27.12.2018 № 522-ФЗ приистечении МПИ или срока эксплуатации, при отсутствии прибора учета у потребителей класса напряжения 0,22 (0,4) кВ (приборы учета - 29578 шт.) для нужд Ульяновского ПО филиала ПАО "Россети Волга" - "Ульяновские распределительные сети", ЛС 09-01 | Затраты на проведение пусконаладочных работ_Прибор учета трехфазный с ТТ _2023 год |  |  |  | 0 | 0
4 | Строительство (установка) ПКУ на ВЛ 10 кВ ф.1020 ПС 110 кВ Ильиновка в Сторожевском МО Татищевского района (договор ТП №2362-003372 СНТ «Родники)» «под ключ», ЛС 09-01-02 | Затраты на проведение пусконаладочных работ_Прибор учета трехфазный 6-10 кВ _2023 год |  |  |  | 0 | 0
5 | Установка приборов учета в соответствии с Федеральным законом от 27.12.2018 № 522-ФЗ приистечении МПИ или срока эксплуатации, при отсутствии прибора учета у потребителей класса напряжения 0,22 (0,4) кВ (приборы учета - 29578 шт.) для нужд Ульяновского ПО филиала ПАО "Россети Волга" - "Ульяновские распределительные сети", ЛС 09-01 | Затраты на проведение пусконаладочных работ_Маршрутизатор каналов связи (МКС) _2023 год |  |  |  | 0 | 0
|  | Итого | 0 | 0 | 0 | 14.3621 | 14.3621

## ОСР 12-01
Форма № 3
| Наименование стройки | #REF!
|  |  | ОБЪЕКТНЫЙ СМЕТНЫЙ РАСЧЕТ № | 12-01
| Наименование сметы | Проектные работы
Составлен в текущих ценах на 2 кв 2024г.
№ п/п | Обоснование | Наименование локальных сметных расчетов (смет), затрат | Сметная стоимость, тыс.руб. |  |  |  | Общая сметная стоимость, тыс.руб.
|  |  | строительных работ | монтажных работ | оборудования, мебели и инвентаря | прочих затрат
1 | 2 | 3 | 4 | 5 | 6 | 7 | 8
1 |  | Разработка проектной документации_2024 год |  |  |  | 113.9046 | 113.9046
|  | Итого | 0 | 0 | 0 | 113.9046 | 113.9046

## Источники ЦИ
ЛСР | Наименование расчета*) | Технические показатели | Стоимость, тыс. руб. без НДС | Кол-во технологических решений | Измеритель | Уд. Стоим, тыс. руб. | Наименование проекта-аналога (сметного расчета)
1 | 2 | 3 | 4 | 5 | 6 | 7 | 8
| Модернизация (оснащение системой кондиционирования помещения серверной) здания по адресу: г.Саратов, ул. Большая Казачья, зд.17/39, стр.1 |  | 241.0528 | 2 | шт. | 120.5264
ОСР 01-01 | Демонтажные работы, в т.ч.: |  | 0
| Строительные работы |  | 0
Монтажные работы
ОСР 02-01 | Монтажные работы, в т.ч.: |  | 241.0528
| Строительные работы |  | 43.0368 |  |  |  | "Реконструкция административно-лабораторного здания Советского РЭС по адресу Свратовская обл., Советский район, р.п.Степное, ул.Кутузова, д.18.", ЛСР №02-03 | 2024 год
| Монтажные работы |  | 26.1539 |  |  |  | "Реконструкция административно-лабораторного здания Советского РЭС по адресу Свратовская обл., Советский район, р.п.Степное, ул.Кутузова, д.18.", ЛСР №02-04-02 | 2024 год
| Оборудование |  | 157.5 |  |  |  |  | 2024 год
ОСР 09-01 | Пусконаладочные работы |  | 14.3621 |  |  |  | "Реконструкция административно-лабораторного здания Советского РЭС по адресу Свратовская обл., Советский район, р.п.Степное, ул.Кутузова, д.18.", ЛСР №09-01 | 2024 год | 69.1907
| Прибор учета трехфазный, в т.ч.: | Прибор учета трехфазный с перекидкой СИП-4, 16 мм2 | #REF! | 0 | шт. | #REF!
ОСР 02-01 | Строительные работы |  | 0 |  |  |  | Установка приборов учета в соответствии с Федеральным законом от 27.12.2018 № 522-ФЗ приистечении МПИ или срока эксплуатации, при отсутствии прибора учета у потребителей класса напряжения 0,22 (0,4) кВ (приборы учета - 29578 шт.) для нужд Ульяновского ПО филиала ПАО "Россети Волга" - "Ульяновские распределительные сети", ЛС 02-03 | 2023 год
| Монтажные работы |  | 0 |  |  |  |  | 2023 год
| Оборудование |  | #REF! |  |  |  |  | 2023 год
ОСР 09-01 | Пусконаладочные работы |  | 0 |  |  |  | Установка приборов учета в соответствии с Федеральным законом от 27.12.2018 № 522-ФЗ приистечении МПИ или срока эксплуатации, при отсутствии прибора учета у потребителей класса напряжения 0,22 (0,4) кВ (приборы учета - 29578 шт.) для нужд Ульяновского ПО филиала ПАО "Россети Волга" - "Ульяновские распределительные сети", ЛС 09-01 | 2023 год
| Прибор учета трехфазный с ТТ, в т.ч.: | Прибор учета трехфазный с ТТ с перекидкой СИП-4, 16 мм2 | 0 | 0 | шт. | #DIV/0!
ОСР 02-01 | Строительные работы |  | 0 |  |  |  | Установка приборов учета в соответствии с Федеральным законом от 27.12.2018 № 522-ФЗ приистечении МПИ или срока эксплуатации, при отсутствии прибора учета у потребителей класса напряжения 0,22 (0,4) кВ (приборы учета - 29578 шт.) для нужд Ульяновского ПО филиала ПАО "Россети Волга" - "Ульяновские распределительные сети", ЛС 02-05 | 2023 год
| Монтажные работы |  | 0 |  |  |  |  | 2023 год
| Оборудование |  | 0 |  |  |  |  | 2023 год
ОСР 09-01 | Пусконаладочные работы |  | 0 |  |  |  | Установка приборов учета в соответствии с Федеральным законом от 27.12.2018 №522-ФЗ при истечении МПИ или срока эксплуатации, при отсутствии прибора учета у потребителя класса напряжения 0,22 (0,4) кВ (модернизация с автоматизацией под ключ), ЛС 09-01 | 2023 год
| Прибор учета трехфазный 6-10 кВ, в т.ч.: |  | 0 | 0 | шт. | #DIV/0!
| Строительные работы | Прибор учета трехфазный 6-10 кВ с перекидкой СИП-4, 16 мм2 | 0 |  |  |  | Строительство (установка) ПКУ на ВЛ 10 кВ ф.1020 ПС 110 кВ Ильиновка в Сторожевском МО Татищевского района (договор ТП №2362-003372 СНТ «Родники)» «под ключ», ЛС 02-01-01
| Монтажные работы |  | 0 |  |  |  |  | 2023 год
| Оборудование |  | 0
| Пусконаладочные работы |  | 0 |  |  |  | Строительство (установка) ПКУ на ВЛ 10 кВ ф.1020 ПС 110 кВ Ильиновка в Сторожевском МО Татищевского района (договор ТП №2362-003372 СНТ «Родники)» «под ключ», ЛС 09-01-02
| Маршрутизатор каналов связи (МКС) |  | 0 | 0 | шт. | #DIV/0!
| Строительные работы | Маршрутизатор каналов связи (МКС) | 0 |  |  |  | Установка приборов учета в соответствии с Федеральным законом от 27.12.2018 № 522-ФЗ приистечении МПИ или срока эксплуатации, при отсутствии прибора учета у потребителей класса напряжения 0,22 (0,4) кВ (приборы учета - 29578 шт.) для нужд Ульяновского ПО филиала ПАО "Россети Волга" - "Ульяновские распределительные сети", ЛС 02-01
| Монтажные работы |  | 0 |  |  |  |  | 2023 год
| Оборудование |  | 0
| Пусконаладочные работы |  | 0 |  |  |  | Установка приборов учета в соответствии с Федеральным законом от 27.12.2018 № 522-ФЗ приистечении МПИ или срока эксплуатации, при отсутствии прибора учета у потребителей класса напряжения 0,22 (0,4) кВ (приборы учета - 29578 шт.) для нужд Ульяновского ПО филиала ПАО "Россети Волга" - "Ульяновские распределительные сети", ЛС 09-01
| Прибор учета трехфазный прямого включения РиМ 489.24 со щитом, в т.ч.: | Прибор учета трехфазный со щитом с перекидкой СИП-4, 16 мм2 | 0 | 0 | шт. | #DIV/0!
ОСР 02-01 | Строительные работы |  | 0 |  |  |  | Установка приборов учета в соответствии с Федеральным законом от 27.12.2018 № 522-ФЗ при истечении МПИ или срока эксплуатаци, при отсутствии прибора учета у потребителей класса напряжения 0,22 (0,4) кВ (приборы учета - 8599 шт.) для нужд Ульяновского ПО филиала ПАО "Россети Волга" - "Ульяновские распределительные сети" ЛС 02-03 | 2023 год
| Монтажные работы |  | 0 |  |  |  |  | 2023 год
| Оборудование |  | 0 |  |  |  |  | 2023 год
ОСР 09-01 | Пусконаладочные работы |  | 0 |  |  |  | Установка приборов учета в соответствии с Федеральным законом от 27.12.2018 № 522-ФЗ при истечении МПИ или срока эксплуатаци, при отсутствии прибора учета у потребителей класса напряжения 0,22 (0,4) кВ (приборы учета - 8599 шт.) для нужд Ульяновского ПО филиала ПАО "Россети Волга" - "Ульяновские распределительные сети" ЛС 09-01 | 2023 год
ОСР 12-01 | Проектные работы |  | 0 | 1 | комплекс | 0 |  | 2024 год
Примечание: *) для целей сопоставления с расценками по УНЦ, детализацию по ЛСР выполнить в номенклатуре по УНЦ или подробнее
Стоимость в столбце п.4 указывается для заданного количества технологических решений т.е. с учетом перевода объемов работ по проекту-аналогу в заданные объемы по ТР в т.ч. перевода (при необходимости) расценок ТЕР в ФЕР с учетом текуищих индексов сметной стоимости

## Цена МАТ и ОБ по ТКП
2. В части наличия обосновывающих материалов цен на оборудование и материалы необходимо прикладывать обоснование стоимости в сводной таблице в следующем виде:
Наименование | Ед. изм. | Кол-во | Цена за ед. тыс.руб | Напряжение | Технические характеристики | ИТОГО, тыс. руб. без НДС | Источник ценовой информации
Внутренний блок сплит-системы RAC-SG75HP.D02/S SHOGUN FUNAI | шт. | 2 | 31.6667 |  |  | 63.3333 | Расчет предельной цены на основании 3-х ТКП от 19.07.2024 г
Наружный блок сплит-системы RAC-SG75HP.D02/U SHOGUN FUNAI с монтажем на кронштейн | шт. | 2 | 47.0833 |  |  | 94.1667
Монтаж зимнего комплекта Ballu "Снегирь" | шт. | 2 |  |  |  | 0
Монтаж и программирование модуля автоматического регулирования ССМ-33-0.0 | шт. | 1 |  |  |  | 0
Монтаж фреоновой трассы (включая выполнение прохода в стенах различной структуры)
157.5

## 02-03
СОГЛАСОВАНО: | [6 empty] | УТВЕРЖДАЮ:
Директор ООО "Департамент строительного надзора" | [6 empty] | Директор Приволжского ПО филиала
ПАО "Россети Волга" "Саратовские РС"
____________________А.С.Петров | [6 empty] | ___________________Д.В.Рябикин
" _____ " ________________ 2021 г. | [6 empty] | "______ " _______________2021 г.
Реконструкция административно-лабораторного здания Советского РЭС по адресу Свратовская обл., Советский район, р.п.Степное, ул.Кутузова, д.18.
(наименование стройки)
ЛОКАЛЬНЫЙ СМЕТНЫЙ РАСЧЕТ № 02-03
(локальная смета)
| на | Отопление и вентиляция.
(наименование работ и затрат, наименование объекта)
Основание: 130268-1-ОВ
|  | Сметная стоимость _______________________________________________________________________________________________ |  | ___________________________415,163 |  | тыс. руб.
|  | строительных работ _______________________________________________________________________________________________ |  | _______________________________________________________________________________________________140,734 |  | тыс. руб.
|  | оборудования _______________________________________________________________________________________________ |  | _______________________________________________________________________________________________274,429 |  | тыс. руб.
|  | Средства на оплату труда _______________________________________________________________________________________________ |  | ___________________________5,904 |  | тыс. руб.
|  | Сметная трудоемкость _______________________________________________________________________________________________ |  | _______________________________________________________________________________________________630,09 |  | чел.час
№ пп | Обоснование | Наименование | Ед. изм. | Кол. | Стоимость единицы, руб. |  |  |  | Общая стоимость, руб.
[5 empty] | Всего | В том числе |  |  | Всего | В том числе
[6 empty] | Осн.З/п | Эк.Маш. | З/пМех |  | Осн.З/п | Эк.Маш. | З/пМех
1 | 2 | 3 | 4 | 5 | 6 | 7 | 8 | 9 | 10 | 11 | 12 | 13
Раздел 1. Отопление. 130268-0-ОВ. Спецификация листы 1, 2.
1 | ТЕР18-03-001-02 Постановл.Правит.Саратов.обл. от 30.07.10 №351-П | Установка радиаторов стальных (1.18.16 ОП Тепловое испытание систем отопления с проверкой равномерности прогрева отопительных приборов ОЗП=1,03; ЭМ=1,03 к расх.; ЗПМ=1,03; ТЗ=1,03; ТЗМ=1,03) НР (606,91 руб.): 128% от ФОТ (474,15 руб.) СП (393,54 руб.): 83% от ФОТ (474,15 руб.) | 100 кВт радиаторов и конвекторов | 0.7622 | 18884.61 | 606.08 | 370.19 | 16.01 | 14393.85 | 461.95 | 282.16 | 12.2
2 | ТСЦ-301-0559 Постановл.Правит.Саратов.обл. от 30.07.10 №351-П | Радиаторы стальные панельные РСВ2-1, РСВ2-6 однорядные | кВт | -76.22 | 167 |  |  |  | -12728.74
3 | ТСЦ-101-3914 Постановл.Правит.Саратов.обл. от 30.07.10 №351-П | Дюбели распорные полипропиленовые | 100 шт. | 0.73 | 85.8 |  |  |  | 62.63
4 | ТЕР18-03-004-08 Постановл.Правит.Саратов.обл. от 30.07.10 №351-П | Установка регистров из стальных сварных труб диаметром нитки 100 мм (1.18.16 ОП Тепловое испытание систем отопления с проверкой равномерности прогрева отопительных приборов ОЗП=1,03; ЭМ=1,03 к расх.; ЗПМ=1,03; ТЗ=1,03; ТЗМ=1,03) НР (12,6 руб.): 128% от ФОТ (9,84 руб.) СП (8,17 руб.): 83% от ФОТ (9,84 руб.) | 100 м труб нитки регистра | 0.04 | 9802.03 | 243.36 | 150.78 | 2.76 | 392.08 | 9.73 | 6.03 | 0.11
5 | ТЕР24-01-033-01 Постановл.Правит.Саратов.обл. от 30.07.10 №351-П | Установка вентилей и клапанов обратных муфтовых диаметром до 20 мм НР (1436,37 руб.): 130% от ФОТ (1104,9 руб.) СП (983,36 руб.): 89% от ФОТ (1104,9 руб.) | 1 шт. | 145 | 30.23 | 7.62 |  |  | 4383.35 | 1104.9
6 | ТСЦ-302-1342 Постановл.Правит.Саратов.обл. от 30.07.10 №351-П | Вентили проходные муфтовые 15кч18п для воды давлением 1,6 МПа (16 кгс/см2), диаметром 20 мм | шт. | -145 | 21.81 |  |  |  | -3162.45
7 | ТСЦ-302-1484 Постановл.Правит.Саратов.обл. от 30.07.10 №351-П | Кран шаровой В-В размером 3/4" | шт. | 71 | 79.1 |  |  |  | 5616.1
8 | ТСЦ-301-0731 Постановл.Правит.Саратов.обл. от 30.07.10 №351-П | Клапан термозапорный, марка КТЗ 001-20 | шт. | 37 | 136.09 |  |  |  | 5035.33
9 | ТСЦ-301-0982 Постановл.Правит.Саратов.обл. от 30.07.10 №351-П | Элемент термостатический марки "Danfoss" RTD-3642 | шт. | 37 | 239.71 |  |  |  | 8869.27
10 | ТЕР18-07-001-05 Постановл.Правит.Саратов.обл. от 30.07.10 №351-П | Установка кранов воздушных (1.18.16 ОП Тепловое испытание систем отопления с проверкой равномерности прогрева отопительных приборов ОЗП=1,03; ЭМ=1,03 к расх.; ЗПМ=1,03; ТЗ=1,03; ТЗМ=1,03) НР (40,64 руб.): 128% от ФОТ (31,75 руб.) СП (26,35 руб.): 83% от ФОТ (31,75 руб.) | 1 компл. | 25 | 27.22 | 1.27 |  |  | 680.5 | 31.75
11 | ТЕР18-06-003-10 Постановл.Правит.Саратов.обл. от 30.07.10 №351-П | Установка воздухоотводчиков (1.18.16 ОП Тепловое испытание систем отопления с проверкой равномерности прогрева отопительных приборов ОЗП=1,03; ЭМ=1,03 к расх.; ЗПМ=1,03; ТЗ=1,03; ТЗМ=1,03) НР (42,62 руб.): 128% от ФОТ (33,3 руб.) СП (27,64 руб.): 83% от ФОТ (33,3 руб.) | 1 шт. | 2 | 113.08 | 16.26 | 13.7 | 0.39 | 226.16 | 32.52 | 27.4 | 0.78
12 | ТЕР16-02-001-04 Постановл.Правит.Саратов.обл. от 30.07.10 №351-П | Прокладка трубопроводов отопления из стальных водогазопроводных неоцинкованных труб диаметром 32 мм НР (245,8 руб.): 128% от ФОТ (192,03 руб.) СП (159,38 руб.): 83% от ФОТ (192,03 руб.) | 100 м трубопровода | 0.6 | 3480.39 | 317.17 | 72.71 | 2.88 | 2088.23 | 190.3 | 43.63 | 1.73
13 | ТЕР16-02-001-03 Постановл.Правит.Саратов.обл. от 30.07.10 №351-П | Прокладка трубопроводов отопления из стальных водогазопроводных неоцинкованных труб диаметром 25 мм НР (237,61 руб.): 128% от ФОТ (185,63 руб.) СП (154,07 руб.): 83% от ФОТ (185,63 руб.) | 100 м трубопровода | 0.58 | 2969.2 | 317.17 | 72.71 | 2.88 | 1722.14 | 183.96 | 42.17 | 1.67
14 | ТЕР16-02-001-02 Постановл.Правит.Саратов.обл. от 30.07.10 №351-П | Прокладка трубопроводов отопления из стальных водогазопроводных неоцинкованных труб диаметром 20 мм НР (417,86 руб.): 128% от ФОТ (326,45 руб.) СП (270,95 руб.): 83% от ФОТ (326,45 руб.) | 100 м трубопровода | 1.02 | 2756.52 | 317.17 | 72.71 | 2.88 | 2811.65 | 323.51 | 74.16 | 2.94
15 | ТСЦ-301-1224 Постановл.Правит.Саратов.обл. от 30.07.10 №351-П | Крепления для трубопроводов: кронштейны, планки, хомуты | кг | 25 | 11.98 |  |  |  | 299.5
16 | ТЕР26-01-017-01 Постановл.Правит.Саратов.обл. от 30.07.10 №351-П | Изоляция трубопроводов изделиями из вспененного каучука («Армофлекс»), вспененного полиэтилена («Термофлекс») трубками НР (412,06 руб.): 100% от ФОТ (412,06 руб.) СП (288,44 руб.): 70% от ФОТ (412,06 руб.) | 10 м трубопровода | 11.8 | 2114.5 | 34.92 | 38.22 |  | 24951.1 | 412.06 | 451
17 | ТСЦ-104-0162 Постановл.Правит.Саратов.обл. от 30.07.10 №351-П | Трубки из вспененного полиэтилена (пенополиэтилен) «Термофлекс» диаметром 108х13 мм | м | -129.8 | 140.72 |  |  |  | -18265.46
18 | ТСЦ-104-0271 Постановл.Правит.Саратов.обл. от 30.07.10 №351-П | Трубки из вспененного полиэтилена, внутренний диаметр 45 мм, толщина 9 мм | м | 66 | 17.93 |  |  |  | 1183.38
19 | ТСЦ-104-0270 Постановл.Правит.Саратов.обл. от 30.07.10 №351-П | Трубки из вспененного полиэтилена, внутренний диаметр 30 мм, толщина 9 мм | м | 63.8 | 10.9 |  |  |  | 695.42
Раздел 2. Вентиляция. 130268-0-ОВ. Спецификация лист 3.
20 | ТЕР20-01-001-07 Постановл.Правит.Саратов.обл. от 30.07.10 №351-П | Прокладка воздуховодов из листовой, оцинкованной стали и алюминия класса Н (нормальные) толщиной 0,7 мм, диаметром от 500 до 560 мм (1.20.19.ОП Индивидуальные испытания систем вентиляции и кондиционирования воздуха ОЗП=1,05; ЭМ=1,05 к расх.; ЗПМ=1,05; ТЗ=1,05; ТЗМ=1,05) НР (603,6 руб.): 128% от ФОТ (471,56 руб.) СП (391,39 руб.): 83% от ФОТ (471,56 руб.) | 100 м2 поверхности воздуховодов | 0.3847 | 1790 | 1220.36 | 180.73 | 5.44 | 688.61 | 469.47 | 69.53 | 2.09
21 | ТСЦ-301-1789 Постановл.Правит.Саратов.обл. от 30.07.10 №351-П | Воздуховоды из оцинкованной стали толщиной 0,6 мм, диаметром до 250 мм | м2 | 19.625 | 93.45 |  |  |  | 1833.96
22 | ТСЦ-301-1790 Постановл.Правит.Саратов.обл. от 30.07.10 №351-П | Воздуховоды из оцинкованной стали толщиной 0,6 мм, диаметром до 450 мм | м2 | 18.84 | 83.99 |  |  |  | 1582.37
23 | ТЕР20-01-001-09 Постановл.Правит.Саратов.обл. от 30.07.10 №351-П | Прокладка воздуховодов из листовой, оцинкованной стали и алюминия класса Н (нормальные) толщиной 0,7 мм, периметром 900 мм (1.20.19.ОП Индивидуальные испытания систем вентиляции и кондиционирования воздуха ОЗП=1,05; ЭМ=1,05 к расх.; ЗПМ=1,05; ТЗ=1,05; ТЗМ=1,05) НР (573,82 руб.): 128% от ФОТ (448,3 руб.) СП (372,09 руб.): 83% от ФОТ (448,3 руб.) | 100 м2 поверхности воздуховодов | 0.316 | 2018.39 | 1410.41 | 173.73 | 8.25 | 637.81 | 445.69 | 54.9 | 2.61
24 | ТСЦ-301-1792 Постановл.Правит.Саратов.обл. от 30.07.10 №351-П | Воздуховоды из оцинкованной стали толщиной 0,7 мм, диаметром до 800 мм | м2 | 31.6 | 84.19 |  |  |  | 2660.4
25 | ТЕР20-02-003-09 Постановл.Правит.Саратов.обл. от 30.07.10 №351-П | Установка решеток жалюзийных стальных регулирующих (РР), номер 5, размер 200х600 мм / прим. РВр-1 650х150 (1.20.19.ОП Индивидуальные испытания систем вентиляции и кондиционирования воздуха ОЗП=1,05; ЭМ=1,05 к расх.; ЗПМ=1,05; ТЗ=1,05; ТЗМ=1,05) НР (28,19 руб.): 128% от ФОТ (22,02 руб.) СП (18,28 руб.): 83% от ФОТ (22,02 руб.) | 1 решетка | 2 | 98.47 | 11.01 | 3.09 |  | 196.94 | 22.02 | 6.18
26 | ТЕР20-02-003-08 Постановл.Правит.Саратов.обл. от 30.07.10 №351-П | Установка решеток жалюзийных стальных регулирующих (РР), номер 4, размер 200х400 мм / прим. РВр-1 450х150 (1.20.19.ОП Индивидуальные испытания систем вентиляции и кондиционирования воздуха ОЗП=1,05; ЭМ=1,05 к расх.; ЗПМ=1,05; ТЗ=1,05; ТЗМ=1,05) НР (14,09 руб.): 128% от ФОТ (11,01 руб.) СП (9,14 руб.): 83% от ФОТ (11,01 руб.) | 1 решетка | 1 | 98.45 | 11.01 | 3.09 |  | 98.45 | 11.01 | 3.09
27 | ТЕР20-02-003-07 Постановл.Правит.Саратов.обл. от 30.07.10 №351-П | Установка решеток жалюзийных стальных регулирующих (РР), номер 3, размер 200х200 мм / прим. РВр-1 250х100 (1.20.19.ОП Индивидуальные испытания систем вентиляции и кондиционирования воздуха ОЗП=1,05; ЭМ=1,05 к расх.; ЗПМ=1,05; ТЗ=1,05; ТЗМ=1,05) НР (14,09 руб.): 128% от ФОТ (11,01 руб.) СП (9,14 руб.): 83% от ФОТ (11,01 руб.) | 1 решетка | 1 | 55.02 | 11.01 | 3.09 |  | 55.02 | 11.01 | 3.09
28 | ТЕР20-02-003-07 Постановл.Правит.Саратов.обл. от 30.07.10 №351-П | Установка решеток жалюзийных стальных регулирующих (РР), номер 3, размер 200х200 мм / прим. РВр-1 200х150 (1.20.19.ОП Индивидуальные испытания систем вентиляции и кондиционирования воздуха ОЗП=1,05; ЭМ=1,05 к расх.; ЗПМ=1,05; ТЗ=1,05; ТЗМ=1,05) НР (14,09 руб.): 128% от ФОТ (11,01 руб.) СП (9,14 руб.): 83% от ФОТ (11,01 руб.) | 1 решетка | 1 | 55.02 | 11.01 | 3.09 |  | 55.02 | 11.01 | 3.09
29 | ТЕР20-02-003-05 Постановл.Правит.Саратов.обл. от 30.07.10 №351-П | Установка решеток жалюзийных стальных регулирующих (РР), номер 1, размер 100х200 мм /прим. РВр-1 200х100 (1.20.19.ОП Индивидуальные испытания систем вентиляции и кондиционирования воздуха ОЗП=1,05; ЭМ=1,05 к расх.; ЗПМ=1,05; ТЗ=1,05; ТЗМ=1,05) НР (28,19 руб.): 128% от ФОТ (22,02 руб.) СП (18,28 руб.): 83% от ФОТ (22,02 руб.) | 1 решетка | 2 | 48.77 | 11.01 | 3.09 |  | 97.54 | 22.02 | 6.18
30 | ТЕР20-02-003-10 Постановл.Правит.Саратов.обл. от 30.07.10 №351-П | Установка решеток жалюзийных стальных щелевых регулирующих (Р), номер 150, размер 150х150 мм (1.20.19.ОП Индивидуальные испытания систем вентиляции и кондиционирования воздуха ОЗП=1,05; ЭМ=1,05 к расх.; ЗПМ=1,05; ТЗ=1,05; ТЗМ=1,05) НР (141,93 руб.): 128% от ФОТ (110,88 руб.) СП (92,03 руб.): 83% от ФОТ (110,88 руб.) | 1 решетка | 11 | 22.21 | 10.08 | 2.08 |  | 244.31 | 110.88 | 22.88
31 | ТЕР20-02-003-10 Постановл.Правит.Саратов.обл. от 30.07.10 №351-П | Установка решеток жалюзийных стальных щелевых регулирующих (Р), номер 150, размер 150х150 мм / прим. РВр-1 100х100 (1.20.19.ОП Индивидуальные испытания систем вентиляции и кондиционирования воздуха ОЗП=1,05; ЭМ=1,05 к расх.; ЗПМ=1,05; ТЗ=1,05; ТЗМ=1,05) НР (51,61 руб.): 128% от ФОТ (40,32 руб.) СП (33,47 руб.): 83% от ФОТ (40,32 руб.) | 1 решетка | 4 | 22.21 | 10.08 | 2.08 |  | 88.84 | 40.32 | 8.32
32 | ТЕР20-02-012-02 Постановл.Правит.Саратов.обл. от 30.07.10 №351-П | Установка дефлекторов диаметром патрубка 400 мм (1.20.19.ОП Индивидуальные испытания систем вентиляции и кондиционирования воздуха ОЗП=1,05; ЭМ=1,05 к расх.; ЗПМ=1,05; ТЗ=1,05; ТЗМ=1,05) НР (118,66 руб.): 128% от ФОТ (92,7 руб.) СП (76,94 руб.): 83% от ФОТ (92,7 руб.) | 1 дефлектор | 3 | 39.79 | 30.9 | 4.15 |  | 119.37 | 92.7 | 12.45
33 | ТСЦ-301-0263 Постановл.Правит.Саратов.обл. от 30.07.10 №351-П | Дефлекторы вытяжные цилиндрические типа ЦАГИ № 4, диаметр патрубка 400 мм | шт. | 3 | 210.2 |  |  |  | 630.6
34 | ТЕР20-02-013-03 Постановл.Правит.Саратов.обл. от 30.07.10 №351-П | Установка узлов прохода вытяжных вентиляционных шахт диаметром патрубка до 560 мм (1.20.19.ОП Индивидуальные испытания систем вентиляции и кондиционирования воздуха ОЗП=1,05; ЭМ=1,05 к расх.; ЗПМ=1,05; ТЗ=1,05; ТЗМ=1,05) НР (125,22 руб.): 128% от ФОТ (97,83 руб.) СП (81,2 руб.): 83% от ФОТ (97,83 руб.) | 10 узлов | 0.3 | 441.03 | 326.11 | 15.14 |  | 132.31 | 97.83 | 4.54
35 | ТСЦ-301-3116 Постановл.Правит.Саратов.обл. от 30.07.10 №351-П | Узлы прохода вытяжных вентиляционных шахт из листовой и сортовой стали с неутепленным клапаном и кольцом для сбора конденсата диаметром патрубка до 560 мм | шт. | 3 | 517.03 |  |  |  | 1551.09
36 | ТЕР20-02-013-01 Постановл.Правит.Саратов.обл. от 30.07.10 №351-П | Установка узлов прохода вытяжных вентиляционных шахт диаметром патрубка до 250 мм (1.20.19.ОП Индивидуальные испытания систем вентиляции и кондиционирования воздуха ОЗП=1,05; ЭМ=1,05 к расх.; ЗПМ=1,05; ТЗ=1,05; ТЗМ=1,05) НР (32,24 руб.): 128% от ФОТ (25,19 руб.) СП (20,91 руб.): 83% от ФОТ (25,19 руб.) | 10 узлов | 0.1 | 318.07 | 251.85 | 5.59 |  | 31.81 | 25.19 | 0.56
37 | ТСЦ-301-3114 Постановл.Правит.Саратов.обл. от 30.07.10 №351-П | Узлы прохода вытяжных вентиляционных шахт из листовой и сортовой стали с неутепленным клапаном и кольцом для сбора конденсата диаметром патрубка до 250 мм | шт. | 1 | 290.31 |  |  |  | 290.31
38 | ТЕР20-02-005-01 Постановл.Правит.Саратов.обл. от 30.07.10 №351-П | Установка заслонок воздушных и клапанов воздушных КВР с ручным приводом диаметром до 250 мм (1.20.19.ОП Индивидуальные испытания систем вентиляции и кондиционирования воздуха ОЗП=1,05; ЭМ=1,05 к расх.; ЗПМ=1,05; ТЗ=1,05; ТЗМ=1,05) НР (250,02 руб.): 128% от ФОТ (195,33 руб.) СП (162,12 руб.): 83% от ФОТ (195,33 руб.) | 1 шт. | 17 | 28.67 | 11.49 | 2.45 |  | 487.39 | 195.33 | 41.65
39 | ТСЦ-301-1961 Постановл.Правит.Саратов.обл. от 30.07.10 №351-П | Клапаны воздушные регулирующие для установки в вентиляционных системах с ручным приводом КВР 250x250 | шт. | 17 | 154.89 |  |  |  | 2633.13
40 | ТЕР26-01-018-01 Постановл.Правит.Саратов.обл. от 30.07.10 №351-П | Изоляция плоских и криволинейных поверхностей пластинами (плитами) из вспененного каучука («Армофлекс»), вспененного полиэтилена («Термофлекс») НР (297,77 руб.): 100% от ФОТ (297,77 руб.) СП (208,44 руб.): 70% от ФОТ (297,77 руб.) | 10 м2 изолируемой поверхности | 4.5 | 5087.08 | 66.17 | 63.98 |  | 22891.86 | 297.77 | 287.91
Раздел 3. Кондиционирование. 130268-0-ОВ. Спецификация лист 4.
41 | ФЕР20-06-019-01 Приказ Минстроя России от 26.12.2019 №876/пр | Установка внешнего блока мульти сплит-системы (1.20.19.ОП Индивидуальные испытания систем вентиляции и кондиционирования воздуха ОЗП=1,05; ЭМ=1,05 к расх.; ЗПМ=1,05; ТЗ=1,05; ТЗМ=1,05) НР (124,19 руб.): 128% от ФОТ (97,02 руб.) СП (80,53 руб.): 83% от ФОТ (97,02 руб.) | шт | 7 | 226.63 | 13.86 |  |  | 1586.41 | 97.02
42 | ФЕР20-06-019-02 Приказ Минстроя России от 26.12.2019 №876/пр | Установка внутреннего блока настенного типа мощностью: до 5 кВт (1.20.19.ОП Индивидуальные испытания систем вентиляции и кондиционирования воздуха ОЗП=1,05; ЭМ=1,05 к расх.; ЗПМ=1,05; ТЗ=1,05; ТЗМ=1,05) НР (427,62 руб.): 128% от ФОТ (334,08 руб.) СП (277,29 руб.): 83% от ФОТ (334,08 руб.) | шт | 12 | 30.88 | 27.84 |  |  | 370.56 | 334.08
43 | ТСЦ-103-1301 Постановл.Правит.Саратов.обл. от 30.07.10 №351-П | Трубы дренажные полиэтиленовые гофрированные диаметром 50 мм, 1 типа | 1000 м | 0.004 | 10554.05 |  |  |  | 42.22
44 | ФССЦ-23.2.02.02-0011 Приказ Минстроя России от 26.12.2019 №876/пр | Трубы медные круглые тянутые и холоднокатаные (марки меди М2, М3), наружным диаметром: 6,3 мм, толщиной стенки 0,8 мм | м | 60 | 22.83 |  |  |  | 1369.8
45 | ФССЦ-23.2.02.02-0012 Приказ Минстроя России от 26.12.2019 №876/пр | Трубы медные круглые тянутые и холоднокатаные (марки меди М2, М3), наружным диаметром: 9,52 мм, толщиной стенки 0,8 мм | м | 60 | 35.18 |  |  |  | 2110.8
Раздел 4. Тепломеханическая часть. 130268-0-ОВ. Спецификация лист 5, 6.
46 | ФЕР18-02-005-01 Приказ Минстроя России от 26.12.2019 №876/пр | Монтаж проточных водонагревателей электрических (ОП п.1.18.16 Тепловое испытание систем отопления с проверкой равномерности прогрева отопительных приборов - 3% ОЗП=1,03; ЭМ=1,03 к расх.; ЗПМ=1,03; ТЗ=1,03; ТЗМ=1,03) НР (6,07 руб.): 128% от ФОТ (4,74 руб.) СП (3,93 руб.): 83% от ФОТ (4,74 руб.) | шт | 2 | 2.81 | 2.37 |  |  | 5.62 | 4.74
47 О | ФССЦ-63.1.01.04-0035 Приказ Минстроя России от 26.12.2019 №876/пр | Электроводонагреватели проточные, четырехфланцевые, производительность 3000 л/ч, мощность 120 кВт / размерами 640х1400х470 мм | шт | 2 | 37021.79 |  |  |  | 74043.58
48 | ТЕР18-04-001-01 Постановл.Правит.Саратов.обл. от 30.07.10 №351-П | Установка баков расширительных круглых и прямоугольных вместимостью 0,1 м3 (1.18.16 ОП Тепловое испытание систем отопления с проверкой равномерности прогрева отопительных приборов ОЗП=1,03; ЭМ=1,03 к расх.; ЗПМ=1,03; ТЗ=1,03; ТЗМ=1,03) НР (48,35 руб.): 128% от ФОТ (37,77 руб.) СП (31,35 руб.): 83% от ФОТ (37,77 руб.) | 1 бак | 1 | 440.78 | 36.78 | 37.74 | 0.99 | 440.78 | 36.78 | 37.74 | 0.99
49 | ТЕР18-05-001-01 Постановл.Правит.Саратов.обл. от 30.07.10 №351-П | Установка насосов центробежных с электродвигателем, масса агрегата до 0,1 т (1.18.16 ОП Тепловое испытание систем отопления с проверкой равномерности прогрева отопительных приборов ОЗП=1,03; ЭМ=1,03 к расх.; ЗПМ=1,03; ТЗ=1,03; ТЗМ=1,03) НР (349,64 руб.): 128% от ФОТ (273,16 руб.) СП (226,72 руб.): 83% от ФОТ (273,16 руб.) | 1 насос | 2 | 2712.57 | 135.59 | 16.3 | 0.99 | 5425.14 | 271.18 | 32.6 | 1.98
50 | ТСЦ-301-1494 Постановл.Правит.Саратов.обл. от 30.07.10 №351-П | Насосы центробежные 8/18 с электродвигателем 4А 180 А2 массой агрегата до 0,1 т | компл. | -2 | 2453.8 |  |  |  | -4907.6
51 О | ФССЦ-68.1.03.02-0030 Приказ Минстроя России от 26.12.2019 №876/пр | Насос циркуляционный "GRUNDFOS" серии: 200, марки UPS-65х120F (230 В) | шт | 2 | 9991.92 |  |  |  | 19983.84
52 | ТЕР16-05-003-01 Постановл.Правит.Саратов.обл. от 30.07.10 №351-П | Установка клапанов предохранительных однорычажных диаметром 25 мм НР (22,12 руб.): 128% от ФОТ (17,28 руб.) СП (14,34 руб.): 83% от ФОТ (17,28 руб.) | 1 шт. | 1 | 180.71 | 17.28 | 4.34 |  | 180.71 | 17.28 | 4.34
53 | ТЕР18-06-003-10 Постановл.Правит.Саратов.обл. от 30.07.10 №351-П | Установка воздухоотводчиков (1.18.16 ОП Тепловое испытание систем отопления с проверкой равномерности прогрева отопительных приборов ОЗП=1,03; ЭМ=1,03 к расх.; ЗПМ=1,03; ТЗ=1,03; ТЗМ=1,03) НР (21,31 руб.): 128% от ФОТ (16,65 руб.) СП (13,82 руб.): 83% от ФОТ (16,65 руб.) | 1 шт. | 1 | 113.08 | 16.26 | 13.7 | 0.39 | 113.08 | 16.26 | 13.7 | 0.39
54 | ТЕР18-07-001-02 Постановл.Правит.Саратов.обл. от 30.07.10 №351-П | Установка манометров с трехходовым краном (1.18.16 ОП Тепловое испытание систем отопления с проверкой равномерности прогрева отопительных приборов ОЗП=1,03; ЭМ=1,03 к расх.; ЗПМ=1,03; ТЗ=1,03; ТЗМ=1,03) НР (11,52 руб.): 128% от ФОТ (9 руб.) СП (7,47 руб.): 83% от ФОТ (9 руб.) | 1 компл. | 4 | 226.43 | 2.25 |  |  | 905.72 | 9
55 | ТЕР18-06-007-04 Постановл.Правит.Саратов.обл. от 30.07.10 №351-П | Установка фильтров диаметром 50 мм (1.18.16 ОП Тепловое испытание систем отопления с проверкой равномерности прогрева отопительных приборов ОЗП=1,03; ЭМ=1,03 к расх.; ЗПМ=1,03; ТЗ=1,03; ТЗМ=1,03) НР (24,55 руб.): 128% от ФОТ (19,18 руб.) СП (15,92 руб.): 83% от ФОТ (19,18 руб.) | 10 фильтров | 0.2 | 8450.15 | 94.92 | 108.86 | 0.99 | 1690.03 | 18.98 | 21.77 | 0.2
56 | ТЕР18-06-007-01 Постановл.Правит.Саратов.обл. от 30.07.10 №351-П | Установка фильтров диаметром 25 мм (1.18.16 ОП Тепловое испытание систем отопления с проверкой равномерности прогрева отопительных приборов ОЗП=1,03; ЭМ=1,03 к расх.; ЗПМ=1,03; ТЗ=1,03; ТЗМ=1,03) НР (10,16 руб.): 128% от ФОТ (7,94 руб.) СП (6,59 руб.): 83% от ФОТ (7,94 руб.) | 10 фильтров | 0.1 | 4974.88 | 79.2 | 78.03 | 0.2 | 497.49 | 7.92 | 7.8 | 0.02
57 | ТЕР16-05-001-01 Постановл.Правит.Саратов.обл. от 30.07.10 №351-П | Установка вентилей, задвижек, затворов, клапанов обратных, кранов проходных на трубопроводах из стальных труб диаметром до 25 мм НР (238,87 руб.): 128% от ФОТ (186,62 руб.) СП (154,89 руб.): 83% от ФОТ (186,62 руб.) | 1 шт. | 14 | 76.43 | 13.33 | 4.29 |  | 1070.02 | 186.62 | 60.06
58 | ТСЦ-302-1833 Постановл.Правит.Саратов.обл. от 30.07.10 №351-П | Кран шаровой муфтовый 11Б27П1, диаметром 25 мм | шт. | 6 | 33.25 |  |  |  | 199.5
59 | ТСЦ-301-1488 Постановл.Правит.Саратов.обл. от 30.07.10 №351-П | Клапаны обратные В-В размером 1" | шт. | 2 | 75.9 |  |  |  | 151.8
60 | ТСЦ-302-1832 Постановл.Правит.Саратов.обл. от 30.07.10 №351-П | Кран шаровой муфтовый 11Б27П1, диаметром 20 мм | шт. | 4 | 24.65 |  |  |  | 98.6
61 | ТСЦ-301-3202 Постановл.Правит.Саратов.обл. от 30.07.10 №351-П | Клапаны редукционные 18ч2бр для пара давлением 1,45 МПа (14,5 кгс/см2), диаметром 25 мм | шт. | 1 | 388.14 |  |  |  | 388.14
62 | ТСЦ-301-1487 Постановл.Правит.Саратов.обл. от 30.07.10 №351-П | Клапаны обратные В-В размером 3/4" | шт. | 1 | 60.1 |  |  |  | 60.1
63 | ТЕР16-05-001-02 Постановл.Правит.Саратов.обл. от 30.07.10 №351-П | Установка вентилей, задвижек, затворов, клапанов обратных, кранов проходных на трубопроводах из стальных труб диаметром до 50 мм НР (170,62 руб.): 128% от ФОТ (133,3 руб.) СП (110,64 руб.): 83% от ФОТ (133,3 руб.) | 1 шт. | 10 | 99.77 | 13.33 | 5.78 |  | 997.7 | 133.3 | 57.8
64 | ТСЦ-302-1836 Постановл.Правит.Саратов.обл. от 30.07.10 №351-П | Кран шаровой муфтовый 11Б27П1, диаметром 50 мм | шт. | 6 | 188.68 |  |  |  | 1132.08
65 | ТСЦ-302-1834 Постановл.Правит.Саратов.обл. от 30.07.10 №351-П | Кран шаровой муфтовый 11Б27П1, диаметром 32 мм | шт. | 4 | 87.1 |  |  |  | 348.4
66 | ТЕР16-02-006-02 Постановл.Правит.Саратов.обл. от 30.07.10 №351-П | Прокладка трубопроводов обвязки котлов, водонагревателей и насосов из стальных бесшовных и электросварных труб диаметром до 50 мм НР (41,78 руб.): 128% от ФОТ (32,64 руб.) СП (27,09 руб.): 83% от ФОТ (32,64 руб.) | 100 м трубопровода | 0.06 | 8154.57 | 540.02 | 195.42 | 4.03 | 489.27 | 32.4 | 11.73 | 0.24
67 | ТЕР16-02-006-03 Постановл.Правит.Саратов.обл. от 30.07.10 №351-П | Прокладка трубопроводов обвязки котлов, водонагревателей и насосов из стальных бесшовных и электросварных труб диаметром до 80 мм НР (10,04 руб.): 128% от ФОТ (7,84 руб.) СП (6,51 руб.): 83% от ФОТ (7,84 руб.) | 100 м трубопровода | 0.01 | 13905.86 | 779.43 | 299.45 | 5.37 | 139.06 | 7.79 | 2.99 | 0.05
68 | ТЕР16-02-006-01 Постановл.Правит.Саратов.обл. от 30.07.10 №351-П | Прокладка трубопроводов обвязки котлов, водонагревателей и насосов из стальных бесшовных и электросварных труб диаметром до 40 мм НР (73,25 руб.): 128% от ФОТ (57,23 руб.) СП (47,5 руб.): 83% от ФОТ (57,23 руб.) | 100 м трубопровода | 0.14 | 5508.5 | 405.14 | 65.21 | 3.64 | 771.19 | 56.72 | 9.13 | 0.51
69 | ТЕР22-03-001-05 Постановл.Правит.Саратов.обл. от 30.07.10 №351-П | Установка фасонных частей стальных сварных диаметром 100-250 мм НР (55,24 руб.): 130% от ФОТ (42,49 руб.) СП (37,82 руб.): 89% от ФОТ (42,49 руб.) | 1 т фасонных частей | 0.0072 | 25621.28 | 3923.64 | 14875.54 | 1977.58 | 184.47 | 28.25 | 107.1 | 14.24
70 | ТСЦ-103-1009 Постановл.Правит.Саратов.обл. от 30.07.10 №351-П | Фасонные стальные сварные части, диаметр до 800 мм | т | -0.0072 | 5500 |  |  |  | -39.6
71 | ТСЦ-507-2277 Постановл.Правит.Саратов.обл. от 30.07.10 №351-П | Переходы концентрические на Ру до 16 МПа (160 кгс/см2) диаметром условного прохода 50х40 мм, наружным диаметром и толщиной стенки 57х4-45х2,5 мм / прим. переход Ф50 на Ф32 | шт. | 4 | 37.13 |  |  |  | 148.52
72 | ТСЦ-507-2277 Постановл.Правит.Саратов.обл. от 30.07.10 №351-П | Переходы концентрические на Ру до 16 МПа (160 кгс/см2) диаметром условного прохода 50х40 мм, наружным диаметром и толщиной стенки 57х4-45х2,5 мм / прим. переход Ф50 на Ф25 | шт. | 2 | 37.13 |  |  |  | 74.26
73 | ТСЦ-507-1973 Постановл.Правит.Саратов.обл. от 30.07.10 №351-П | Отводы 90 град. с радиусом кривизны R=1,5 Ду на Ру до 16 МПа (160 кгс/см2), диаметром условного прохода 50 мм, наружным диаметром 57 мм, толщиной стенки 3 мм / 3,5 мм | шт. | 5 | 24.49 |  |  |  | 122.45
74 | ТСЦ-507-1971 Постановл.Правит.Саратов.обл. от 30.07.10 №351-П | Отводы 90 град. с радиусом кривизны R=1,5 Ду на Ру до 16 МПа (160 кгс/см2), диаметром условного прохода 40 мм, наружным диаметром 45 мм, толщиной стенки 2,5 мм / прим. Ф32х2,5 | шт. | 8 | 20.67 |  |  |  | 165.36
75 | ТСЦ-507-1971 Постановл.Правит.Саратов.обл. от 30.07.10 №351-П | Отводы 90 град. с радиусом кривизны R=1,5 Ду на Ру до 16 МПа (160 кгс/см2), диаметром условного прохода 40 мм, наружным диаметром 45 мм, толщиной стенки 2,5 мм / прим. Ф25х2,5 | шт. | 4 | 20.67 |  |  |  | 82.68
76 | ТСЦ-301-1224 Постановл.Правит.Саратов.обл. от 30.07.10 №351-П | Крепления для трубопроводов: кронштейны, планки, хомуты | кг | 10.02 | 11.98 |  |  |  | 120.04
Раздел 5. Оборудование
77 О | Счет на оплату № 9 от 03.02.2021 | MXZ-2D53 VA Мульти сплит-система MitsubishiElectric / Наружный блок Nхол=5,3 кВт (до 2 внутренних блоков) MSZ-2D53VA-EI ПЗ=123027/1,2/5,27 | шт | 1 | 19453,98 123027/1,2/5,27 |  |  |  | 19453.98
78 О | Счет на оплату № 9 от 03.02.2021 | MXZ-3E68 VA Мульти сплит-система MitsubishiElectric / Наружный блок Nхол=6,8 кВт (до 3 внутренних блоков) MSZ-3D68VA ПЗ=155710/1,2/5,27 | шт | 1 | 24622,07 155710/1,2/5,27 |  |  |  | 24622.07
79 О | Счет на оплату № 9 от 03.02.2021 | MXZ-3E54 VA Мульти сплит-система MitsubishiElectric / Наружный блок Nхол=5.4 кВт (до 3 внутренних блоков) MSZ-3D54VA ПЗ=134113/1,2/5,27 | шт | 1 | 21206,99 134113/1,2/5,27 |  |  |  | 21206.99
80 О | Счет на оплату № 9 от 03.02.2021 | MXZ-2D42 VA Мульти сплит-система MitsubishiElectric / Наружный блок Nхол=4 кВт (до 2 внутренних блоков) MSZ-2D40VA ПЗ=96175/1,2/5,27 | шт | 1 | 15207,94 96175/1,2/5,27 |  |  |  | 15207.94
81 О | Счет на оплату № 9 от 03.02.2021 | MUZ-AP50VG Cплит-система MitsubishiElectric / Наружный блок Nхол=5 кВт (1 внутренний блок) MS-GA50VA ПЗ=97111/1,2/5,27 | шт | 3 | 15355,95 97111/1,2/5,27 |  |  |  | 46067.85
82 О | Счет на оплату № 9 от 03.02.2021 | MSZ-AP35VGK Сплит - система Mitsubishi Electric cWi-Fi / Внутренний блок MSZ GE35VA ПЗ=33474/1,2/5,27 | шт | 1 | 5293,17 33474/1,2/5,27 |  |  |  | 5293.17
83 О | Счет на оплату № 9 от 03.02.2021 | MSZ-AP15VG Сплит - система Mitsubishi Electric cWi-Fi / Внутренний блок MSZ SF15VA ПЗ=22244/1,2/5,27 | шт | 5 | 3517,39 22244/1,2/5,27 |  |  |  | 17586.95
84 О | Счет на оплату № 9 от 03.02.2021 | MSZ-AP25VGK Сплит - система Mitsubishi Electric cWi-Fi / Внутренний блок MSZ SF25VE ПЗ=26563/1,2/5,27 | шт | 2 | 4200,35 26563/1,2/5,27 |  |  |  | 8400.7
85 О | Счет на оплату № 9 от 03.02.2021 | MSZ-AP50VG Сплит - система Mitsubishi Electric cWi-Fi / Внутренний блок MU-GA50VB ПЗ=47656/1,2/5,27 | шт | 2 | 7535,74 47656/1,2/5,27 |  |  |  | 15071.48
86 О | Счет на оплату № 9 от 03.02.2021 | MSZ-AP20VG Сплит - система Mitsubishi Electric cWi-Fi / Внутренний блок MSZ-SF20VA ПЗ=23684/1,2/5,27 | шт | 2 | 3745,1 23684/1,2/5,27 |  |  |  | 7490.2
Раздел 6. Материалы
87 | Счет 1207 от 28.01.21 | Радиатор биметал БМ РБС 500 7 секц 1295Вт Сантехпром МАТ=5343,2/1,2/7,48 | шт | 4 | 595,28 5343,2/1,2/7,48 |  |  |  | 2381.12
88 | Счет 1207 от 28.01.21 | Радиатор биметал БМ РБС 500 8 секц 1480Вт Сантехпром МАТ=6106,6/1,2/7,48 | шт | 2 | 680,33 6106,6/1,2/7,48 |  |  |  | 1360.66
89 | Счет 1207 от 28.01.21 | Радиатор биметал БМ РБС 500 9 секц 1665Вт Сантехпром МАТ=6869,9/1,2/7,48 | шт | 4 | 765,36 6869,9/1,2/7,48 |  |  |  | 3061.44
90 | Счет 1207 от 28.01.21 | Радиатор биметал БМ РБС 500 10 секц 1850Вт Сантехпром МАТ=7633,2/1,2/7,48 | шт | 5 | 850,4 7633,2/1,2/7,48 |  |  |  | 4252
91 | Счет 1207 от 28.01.21 | Радиатор биметал БМ РБС 500 12 секц 2220Вт Сантехпром МАТ=9159,8/1,2/7,48 | шт | 9 | 1020,48 9159,8/1,2/7,48 |  |  |  | 9184.32
92 | Счет 1207 от 28.01.21 | Радиатор биметал БМ РБС 500 13секц 2405Вт Сантехпром МАТ=9923,2/1,2/7,48 | шт | 5 | 1105,53 9923,2/1,2/7,48 |  |  |  | 5527.65
93 | Счет 1207 от 28.01.21 | Радиатор биметал БМ РБС 500 14 секц 2590Вт Сантехпром МАТ=10686,5/1,2/7,48 | шт | 1 | 1190,56 10686,5/1,2/7,48 |  |  |  | 1190.56
94 | Счет 1207 от 28.01.21 | Радиатор биметал БМ РБС 500 15 секц 2775Вт Сантехпром МАТ=12361,9/1,2/7,48 | шт | 4 | 1377,22 12361,9/1,2/7,48 |  |  |  | 5508.88
95 | Счет 1207 от 28.01.21 | Радиатор биметал БМ РБС 500 16 секц 2960Вт Сантехпром МАТ=13186,03/1,2/7,48 | шт | 1 | 1469,03 13186,03/1,2/7,48 |  |  |  | 1469.03
96 | Счет 1207 от 28.01.21 | Радиатор биметал БМ РБС 500 19 секц 3515Вт Сантехпром МАТ=15658,41/1,2/7,48 | шт | 1 | 1744,48 15658,41/1,2/7,48 |  |  |  | 1744.48
Итого прямые затраты по смете в базисных ценах | [8 empty] | 402904.87 | 5861.25 | 1817.68 | 42.75 | 4037.84
Накладные расходы | [8 empty] | 7381.32 |  |  |  | 106.752
В том числе, справочно:
100% ФОТ (от 709,83) (Поз. 16-18, 40) | [8 empty] | 709.83
128% ФОТ (от 4046,78) (Поз. 1-2, 4, 10-14, 20, 23, 25-34, 36, 38, 41-42, 46, 48-50, 52-57, 63, 66-68) | [8 empty] | 5179.88
130% ФОТ (от 1147,39) (Поз. 5, 69-70) | [8 empty] | 1491.61
Сметная прибыль | [8 empty] | 4876.89 |  |  |  | 69.222
В том числе, справочно:
70% ФОТ (от 709,83) (Поз. 16-18, 40) | [8 empty] | 496.88
83% ФОТ (от 4046,78) (Поз. 1-2, 4, 10-14, 20, 23, 25-34, 36, 38, 41-42, 46, 48-50, 52-57, 63, 66-68) | [8 empty] | 3358.83
89% ФОТ (от 1147,39) (Поз. 5, 69-70) | [8 empty] | 1021.18
Итоги по смете: | [12 empty] | 4213.814 | в базовых ценах 2000г.
Итого Строительные работы | [8 empty] | 140734.33 |  |  |  | в т.ч. ФОТ
Итого Оборудование | [8 empty] | 274428.75 |  |  |  | 83.4 | 2620.428
Итого | [8 empty] | 415163.08
В том числе:
Материалы | [8 empty] | 120797.19
Машины и механизмы | [8 empty] | 1817.68
ФОТ | [8 empty] | 5904
Оборудование | [8 empty] | 274428.75
Накладные расходы | [8 empty] | 7381.32
Сметная прибыль | [8 empty] | 4876.89
ВСЕГО по смете | [8 empty] | 415163.08
ЭМ
[12 empty] | МАТ | 4130.414 | 36223.7308
[12 empty] | НР |  | 2489.4066
[12 empty] | СП |  | 1703.2782
[12 empty] | ВСЕГО |  | 43036.8436 | в ценах 2 кв. 2024г.
Составил: ___________________________
(должность, подпись, расшифровка)
Проверил: ___________________________
(должность, подпись, расшифровка)

## 02-04-02
СОГЛАСОВАНО: | [6 empty] | УТВЕРЖДАЮ:
Директор ООО "Департамент строительного надзора" | [6 empty] | Директор Приволжского ПО филиала
ПАО "Россети Волга" "Саратовские РС"
____________________А.С.Петров | [6 empty] | ___________________Д.В.Рябикин
" _____ " ________________ 2021 г. | [6 empty] | "______ " _______________2021 г.
Реконструкция административно-лабораторного здания Советского РЭС по адресу Свратовская обл., Советский район, р.п.Степное, ул.Кутузова, д.18.
(наименование стройки)
ЛОКАЛЬНЫЙ СМЕТНЫЙ РАСЧЕТ № 02-04-02
(локальная смета)
| на | Электроосвещение.
(наименование работ и затрат, наименование объекта)
Основание: 130268-1-ЭМ
|  | Сметная стоимость _______________________________________________________________________________________________ |  | ___________________________163,018 |  | тыс. руб.
|  | монтажных работ _______________________________________________________________________________________________ |  | _______________________________________________________________________________________________160,458 |  | тыс. руб.
|  | оборудования _______________________________________________________________________________________________ |  | _______________________________________________________________________________________________2,560 |  | тыс. руб.
|  | Средства на оплату труда _______________________________________________________________________________________________ |  | ___________________________10,806 |  | тыс. руб.
|  | Сметная трудоемкость _______________________________________________________________________________________________ |  | _______________________________________________________________________________________________674,3 |  | чел.час
№ пп | Обоснование | Наименование | Ед. изм. | Кол. | Стоимость единицы, руб. |  |  |  | Общая стоимость, руб.
[5 empty] | Всего | В том числе |  |  | Всего | В том числе
[6 empty] | Осн.З/п | Эк.Маш. | З/пМех |  | Осн.З/п | Эк.Маш. | З/пМех
1 | 2 | 3 | 4 | 5 | 6 | 7 | 8 | 9 | 10 | 11 | 12 | 13
Раздел 1. 130268-1-ЭМ.С листы 5-7
1 | ТЕРм08-03-572-08 Постановл.Правит.Саратов.обл. от 30.07.10 №351-П | Блок управления шкафного исполнения или распределительный пункт (шкаф), устанавливаемый в нише, высота и ширина до 700х850 мм / 280х380х170 мм / ЩО1 НР (47,37 руб.): 95% от ФОТ (49,86 руб.) СП (32,41 руб.): 65% от ФОТ (49,86 руб.) | 1 шт. | 2 | 174.31 | 23.01 | 30.64 | 1.92 | 348.62 | 46.02 | 61.28 | 3.84
2 | ТЕРм08-03-573-04 Постановл.Правит.Саратов.обл. от 30.07.10 №351-П | Шкаф (пульт) управления навесной, высота, ширина и глубина до 600х600х350 мм / ЯТПР-220/36-0,25 НР (26,6 руб.): 95% от ФОТ (28 руб.) СП (18,2 руб.): 65% от ФОТ (28 руб.) | 1 шт. | 1 | 75.33 | 23.51 | 48.83 | 4.49 | 75.33 | 23.51 | 48.83 | 4.49
3 | ТСЦ-504-0290 Постановл.Правит.Саратов.обл. от 30.07.10 №351-П | Ящики с понижающим трансформатором автомат. выключателем, 36в ЯТП-0,25-2 | шт. | 1 | 769.85 |  |  |  | 769.85
Светотехническое оборудование
4 | ТЕРм08-03-594-14 Постановл.Правит.Саратов.обл. от 30.07.10 №351-П | Светильник в подвесных потолках, устанавливаемый на профиле, количество ламп в светильнике до 4 НР (3273,76 руб.): 95% от ФОТ (3446,06 руб.) СП (2239,94 руб.): 65% от ФОТ (3446,06 руб.) | 100 шт. | 0.83 | 16391.36 | 2648.64 | 3678.74 | 1503.24 | 13604.83 | 2198.37 | 3053.35 | 1247.69
5 | ТЕРм08-03-593-07 Постановл.Правит.Саратов.обл. от 30.07.10 №351-П | Светильник потолочный или настенный с креплением винтами или болтами для помещений с нормальными условиями среды, двухламповый НР (232,91 руб.): 95% от ФОТ (245,17 руб.) СП (159,36 руб.): 65% от ФОТ (245,17 руб.) | 100 шт. | 0.13 | 5248.45 | 968.19 | 2448.35 | 917.8 | 682.3 | 125.86 | 318.29 | 119.31
6 | ТЕРм08-03-593-06 Постановл.Правит.Саратов.обл. от 30.07.10 №351-П | Светильник потолочный или настенный с креплением винтами или болтами для помещений с нормальными условиями среды, одноламповый НР (243,16 руб.): 95% от ФОТ (255,96 руб.) СП (166,37 руб.): 65% от ФОТ (255,96 руб.) | 100 шт. | 0.16 | 4652.81 | 875.94 | 1946.8 | 723.79 | 744.45 | 140.15 | 311.49 | 115.81
7 | ТЕРм08-03-593-10 Постановл.Правит.Саратов.обл. от 30.07.10 №351-П | Световые настенные указатели НР (85,12 руб.): 95% от ФОТ (89,6 руб.) СП (58,24 руб.): 65% от ФОТ (89,6 руб.) | 100 шт. | 0.09 | 2005.69 | 974.14 | 498.68 | 21.47 | 180.51 | 87.67 | 44.88 | 1.93
Кабельные проводки
8 | ТЕРм08-02-409-01 Постановл.Правит.Саратов.обл. от 30.07.10 №351-П | Труба винипластовая по установленным конструкциям, по стенам и колоннам с креплением скобами, диаметр до 25 мм НР (4579,3 руб.): 95% от ФОТ (4820,32 руб.) СП (3133,21 руб.): 65% от ФОТ (4820,32 руб.) | 100 м | 9.92 | 2517.6 | 223.72 | 635.75 | 262.2 | 24974.59 | 2219.3 | 6306.64 | 2601.02
9 | ТСЦ-301-1380 Постановл.Правит.Саратов.обл. от 30.07.10 №351-П | Трубки защитные гофрированные | м | 992 | 9.5 |  |  |  | 9424
10 | ФЕРм08-02-390-01 Приказ Минстроя России от 26.12.2019 №876/пр | Короба пластмассовые: шириной до 40 мм НР (331,45 руб.): 95% от ФОТ (348,89 руб.) СП (226,78 руб.): 65% от ФОТ (348,89 руб.) | 100 м | 2.25 | 206.76 | 154.92 | 0.31 | 0.14 | 465.21 | 348.57 | 0.7 | 0.32
11 | ТЕРм08-02-412-02 Постановл.Правит.Саратов.обл. от 30.07.10 №351-П | Затягивание провода в проложенные трубы и металлические рукава первого одножильного или многожильного в общей оплетке, суммарное сечение до 6 мм2 НР (600,69 руб.): 95% от ФОТ (632,3 руб.) СП (411 руб.): 65% от ФОТ (632,3 руб.) | 100 м | 9.92 | 612.84 | 63.36 | 5.25 | 0.38 | 6079.37 | 628.53 | 52.08 | 3.77
12 | ТЕРм08-02-402-01 Постановл.Правит.Саратов.обл. от 30.07.10 №351-П | Кабель двух-четырехжильный по установленным конструкциям и лоткам с установкой ответвительных коробок в помещениях с нормальной средой сечением жилы до 10 мм2 НР (504,14 руб.): 95% от ФОТ (530,67 руб.) СП (344,94 руб.): 65% от ФОТ (530,67 руб.) | 100 м | 2.25 | 1003.2 | 143.82 | 648.16 | 92.03 | 2257.2 | 323.6 | 1458.36 | 207.07
Электроустановочное оборудование
13 | ТЕРм08-03-591-01 Постановл.Правит.Саратов.обл. от 30.07.10 №351-П | Выключатель одноклавишный неутопленного типа при открытой проводке НР (85,74 руб.): 95% от ФОТ (90,25 руб.) СП (58,66 руб.): 65% от ФОТ (90,25 руб.) | 100 шт. | 0.23 | 742.6 | 391.84 | 19.52 | 0.58 | 170.8 | 90.12 | 4.49 | 0.13
14 | ТЕРм08-03-591-04 Постановл.Правит.Саратов.обл. от 30.07.10 №351-П | Выключатель двухклавишный неутопленного типа при открытой проводке НР (70,45 руб.): 95% от ФОТ (74,16 руб.) СП (48,2 руб.): 65% от ФОТ (74,16 руб.) | 100 шт. | 0.17 | 779.7 | 435.49 | 22.14 | 0.77 | 132.55 | 74.03 | 3.76 | 0.13
15 | ТЕРм08-03-591-08 Постановл.Правит.Саратов.обл. от 30.07.10 №351-П | Розетка штепсельная неутопленного типа при открытой проводке НР (146,82 руб.): 95% от ФОТ (154,55 руб.) СП (100,46 руб.): 65% от ФОТ (154,55 руб.) | 100 шт. | 0.36 | 782.65 | 428.54 | 22.14 | 0.77 | 281.75 | 154.27 | 7.97 | 0.28
16 | ТСЦ-503-0471 Постановл.Правит.Саратов.обл. от 30.07.10 №351-П | Розетка открытой проводки с заземлением | шт. | 35 | 8.78 |  |  |  | 307.3
17 | ТСЦ-503-0468 Постановл.Правит.Саратов.обл. от 30.07.10 №351-П | Розетка открытой проводки | шт. | 1 | 5.63 |  |  |  | 5.63
18 | ТЕРм08-03-572-03 Постановл.Правит.Саратов.обл. от 30.07.10 №351-П | Блок управления шкафного исполнения или распределительный пункт (шкаф), устанавливаемый на стене, высота и ширина до 600х600 мм НР (23,68 руб.): 95% от ФОТ (24,93 руб.) СП (16,2 руб.): 65% от ФОТ (24,93 руб.) | 1 шт. | 1 | 231.83 | 23.01 | 32.4 | 1.92 | 231.83 | 23.01 | 32.4 | 1.92
19 | ТЕРм08-03-526-01 Постановл.Правит.Саратов.обл. от 30.07.10 №351-П | Автомат одно-, двух-, трехполюсный, устанавливаемый на конструкции на стене или колонне, на ток до 25 А НР (14,1 руб.): 95% от ФОТ (14,84 руб.) СП (9,65 руб.): 65% от ФОТ (14,84 руб.) | 1 шт. | 1 | 252.11 | 14.84 | 1.11 |  | 252.11 | 14.84 | 1.11
Раздел 2. Оборудование
20 О | Счет №407/203862/407 от 03.02.2021 | Шкаф 1ЩО, 2ЩО ПЗ=6745,83/5,27 | шт | 2 | 1280,04 6745,83/5,27 |  |  |  | 2560.08
Раздел 3. Материалы
21 | Счет №407/203862/407 от 03.02.2021 | Светильник ARS / R 418 / 595 / HF AC / DC МАТ=3760,83/7,48 | шт | 69 | 502,78 3760,83/7,48 |  |  |  | 34691.82
22 | Счет №407/203862/407 от 03.02.2021 | Светильник ARS / R 4х18 HF ES1 605х605 встроенная зеркальная решетка с ЭПРА аварийный блок МАТ=7671,66/7,48 | шт | 14 | 1025,62 7671,66/7,48 |  |  |  | 14358.68
23 | Счет №407/203862/407 от 03.02.2021 | Светильник люминисцентный LZ 2х36 HF накладной ЭПРА IP65 МАТ=4593,33/7,48 | шт | 6 | 614,08 4593,33/7,48 |  |  |  | 3684.48
24 | Счет №407/203862/407 от 03.02.2021 | Светильник LZ 2х36 ES1 HF с ЭПРА и аварийным блоком МАТ=9480/7,48 | шт | 1 | 1267,38 9480/7,48 |  |  |  | 1267.38
25 | Счет №407/203862/407 от 03.02.2021 | Светильник ФПП-03-20-003 прозрачный с сеткой IP65 МАТ=1563,33/7,48 | шт | 7 | 209 1563,33/7,48 |  |  |  | 1463
26 | Счет №407/203862/407 от 03.02.2021 | Светильник ФБО-64-15-002 Shar МАТ=237/7,48 | шт | 9 | 31,68 237/7,48 |  |  |  | 285.12
27 | Счет №407/203862/407 от 03.02.2021 | Светильник AOT.OPL 2x36 HF ES1 опаловый с ЭПРА аварийный блок IP40 МАТ=8892,5/7,48 | шт | 6 | 1188,84 8892,5/7,48 |  |  |  | 7133.04
28 | Счет №407/203862/407 от 03.02.2021 | Светильник аварийный EFS73 6 вт 3ч непостоянный Световой указатель / "ВЫХОД" EFS-73 МАТ=4362,5/7,48 | шт | 5 | 583,22 4362,5/7,48 |  |  |  | 2916.1
29 | Счет №407/203862/407 от 03.02.2021 | Светильник аварийный MARS 2211-6 / Световой указатель "ПГ" EFS-70 МАТ=4209,16/7,48 | шт | 4 | 562,72 4209,16/7,48 |  |  |  | 2250.88
30 | Счет №407/203862/407 от 03.02.2021 | Лампа линейная люминесцентная ЛЛ 18вт L 18/865 G13 дневная Osram МАТ=63,25/7,48 | шт | 332 | 8,46 63,25/7,48 |  |  |  | 2808.72
31 | Счет №407/203862/407 от 03.02.2021 | Лампа линейная люминесцентная ЛЛ 36вт L 36/865 G13 дневная Osram МАТ=85/7,48 | шт | 26 | 11,36 85/7,48 |  |  |  | 295.36
32 | Счет №407/203862/407 от 03.02.2021 | Лампа светодиодная LED 10вт Е27 теплый МАТ=62,83/7,48 | шт | 7 | 8,4 62,83/7,48 |  |  |  | 58.8
33 | Счет №407/203862/407 от 03.02.2021 | Лампа светодиодная LED 7вт Е27 теплая МАТ=59,41/7,48 | шт | 9 | 7,94 59,41/7,48 |  |  |  | 71.46
34 | Счет №407/203862/407 от 03.02.2021 | Кабель ВВГнг(А)-LS 2х1.5пл - 1 кв МАТ=49,91/7,48 | м | 58 | 6,67 49,91/7,48 |  |  |  | 386.86
35 | Счет №407/203862/407 от 03.02.2021 | Кабель силовой ВВГнг(А)-FRLS 3х1.5(N.PE)-1 МАТ=61,58/7,48 | м | 165 | 8,23 61,58/7,48 |  |  |  | 1357.95
36 | Счет №407/203862/407 от 03.02.2021 | Кабель силовой ВВГнг(А)-FRLS 4х1.5-1 МАТ=81,83/7,48 | м | 65 | 10,94 81,83/7,48 |  |  |  | 711.1
37 | Счет №407/203862/407 от 03.02.2021 | Кабель силовой ВВГ нг(А)-FRLS 5х1.5 (N.PЕ) -1 МАТ=97,5/7,48 | м | 8 | 13,03 97,5/7,48 |  |  |  | 104.24
38 | Счет №407/203862/407 от 03.02.2021 | Кабель силовой ВВГ нг(А)-LS 2х1.5пл 0.66 кВ без заполнения МАТ=25,41/7,48 | м | 61 | 3,4 25,41/7,48 |  |  |  | 207.4
39 | Счет №407/203862/407 от 03.02.2021 | Кабель ВВГ-Пнг(А)-LS 660 В 3Х1,50 ок(N,PE) ТРТС МАТ=36,41/7,48 | м | 555 | 4,87 36,41/7,48 |  |  |  | 2702.85
40 | Счет №407/203862/407 от 03.02.2021 | Кабель ВВГ-Пнг(А)-LS 660 В 3Х2,50 ок(N,PE) ТРТС МАТ=58,66/7,48 | м | 205 | 7,84 58,66/7,48 |  |  |  | 1607.2
41 | Счет №407/203862/407 от 03.02.2021 | Кабель ВВГ нг(А)LS 4х1.5 0.66кВ МАТ=58,16/7,48 | м | 75 | 7,78 58,16/7,48 |  |  |  | 583.5
42 | Счет №407/203862/407 от 03.02.2021 | Кабель ВВГнг(А)-LS 5х1.5 -0,66 кВ МАТ=74,16/7,48 | м | 25 | 9,91 74,16/7,48 |  |  |  | 247.75
43 | Счет №407/203862/407 от 03.02.2021 | Выключатель ВС10-1-0-ВБ одноклавишный 10А ВЕГА белый МАТ=61,58/7,48 | шт | 23 | 8,23 61,58/7,48 |  |  |  | 189.29
44 | Счет №407/203862/407 от 03.02.2021 | Выключатель ВС10-2-0-ВБ двухклавишный 10А ВЕГА белый МАТ=73,41/7,48 | шт | 17 | 9,81 73,41/7,48 |  |  |  | 166.77
45 | Счет №407/203862/407 от 03.02.2021 | Коробка распределительная 80х40мм IP44 с кабельными вводами МАТ=55,16/7,48 | шт | 160 | 7,37 55,16/7,48 |  |  |  | 1179.2
46 | Счет №407/203862/407 от 03.02.2021 | Кабель-канал 25х25 белый ЭЛЕКОР 32м МАТ=47,58/7,48 | м | 225 | 6,36 47,58/7,48 |  |  |  | 1431
47 | Счет №407/203862/407 от 03.02.2021 | Щит распределительный навесной ЩРн-П-2 IP20 пластиковый белый без двери КМПн 1/2 МАТ=29,33/7,48 | шт | 1 | 3,92 29,33/7,48 |  |  |  | 3.92
48 | Счет №407/203862/407 от 03.02.2021 | Выключатель автоматический однополюсный 10А C ВА47-29 4.5кА МАТ=130/7,48 | шт | 1 | 17,38 130/7,48 |  |  |  | 17.38
Итого прямые затраты по смете в базисных ценах | [8 empty] | 145729.56 | 6497.85 | 11705.63 | 4307.71 | 4950.6889
Накладные расходы | [8 empty] | 10265.28 |  |  |  | 282.2012
В том числе, справочно:
95% ФОТ (от 10805,56) (Поз. 1-8, 10-15, 18-19) | [8 empty] | 10265.28
Сметная прибыль | [8 empty] | 7023.61 |  |  |  | 193.085
В том числе, справочно:
65% ФОТ (от 10805,56) (Поз. 1-8, 10-15, 18-19) | [8 empty] | 7023.61
Итоги по смете:
Итого Монтажные работы | [8 empty] | 160458.37
Итого Оборудование | [8 empty] | 2560.08
Итого | [8 empty] | 163018.45
В том числе:
Материалы | [8 empty] | 124966
Машины и механизмы | [8 empty] | 11705.63
ФОТ | [8 empty] | 10805.56
Оборудование | [8 empty] | 2560.08
Накладные расходы | [8 empty] | 10265.28
Сметная прибыль | [8 empty] | 7023.61
ВСЕГО по смете | [8 empty] | 163018.45 |  |  |  | 5425.9751 | в базовых ценах 2000г.
[12 empty] | в т.ч. ФОТ | 297.0539 | 9333.4325
[12 empty] | ЭМ | 283.1895 | 3395.4417
[12 empty] | МАТ | 584.5107 | 5126.1585
[12 empty] | НР |  | 8866.7609
[12 empty] | СП |  | 6066.7311
[12 empty] | ВСЕГО |  | 26153.8775 | в ценах 2 кв. 2024 г.
Составил: ___________________________
(должность, подпись, расшифровка)
Проверил: ___________________________
(должность, подпись, расшифровка)

## 09-01 ФЕР
СОГЛАСОВАНО: | [6 empty] | УТВЕРЖДАЮ:
Директор ООО "Департамент строительного надзора" | [6 empty] | Директор Приволжского ПО филиала
ПАО "Россети Волга" "Саратовские РС"
____________________А.С.Петров | [6 empty] | ___________________Д.В.Рябикин
" _____ " ________________ 2021 г. | [6 empty] | "______ " _______________2021 г.
Реконструкция административно-лабораторного здания Советского РЭС по адресу Свратовская обл., Советский район, р.п.Степное, ул.Кутузова, д.18.
(наименование стройки)
ЛОКАЛЬНЫЙ СМЕТНЫЙ РАСЧЕТ № 09-01 ФЕР
(локальная смета)
| на | Пусконаладочные работы.
(наименование работ и затрат, наименование объекта)
Основание:
|  | Сметная стоимость прочих _______________________________________________________________________________________________ |  | ___________________________15,129 |  | тыс. руб.
|  | Средства на оплату труда _______________________________________________________________________________________________ |  | ___________________________7,380 |  | тыс. руб.
|  | Сметная трудоемкость _______________________________________________________________________________________________ |  | _______________________________________________________________________________________________509,1 |  | чел.час
№ пп | Обоснование | Наименование | Ед. изм. | Кол. | Стоимость единицы, руб. |  |  |  | Общая стоимость, руб.
[5 empty] | Всего | В том числе |  |  | Всего | В том числе
[6 empty] | Осн.З/п | Эк.Маш. | З/пМех |  | Осн.З/п | Эк.Маш. | З/пМех
1 | 2 | 3 | 4 | 5 | 6 | 7 | 8 | 9 | 10 | 11 | 12 | 13
Раздел 1. ОПС и видеонаблюдение.
1 | ФЕРп02-01-002-01 Приказ Минстроя России от 26.12.2019 №876/пр | Автоматизированная система управления II категории технической сложности с количеством каналов (Кобщ): 2 НР (135,42 руб.): 65% от ФОТ (208,34 руб.) СП (83,34 руб.): 40% от ФОТ (208,34 руб.) | система | 1 | 260.43 | 260.43 |  |  | 260.43 | 260.43
2 | ФЕРп02-01-002-02 Приказ Минстроя России от 26.12.2019 №876/пр | Автоматизированная система управления II категории технической сложности с количеством каналов (Кобщ): за каждый канал свыше 2 до 9 добавлять к расценке 02-01-002-01 НР (260,71 руб.): 65% от ФОТ (401,09 руб.) СП (160,44 руб.): 40% от ФОТ (401,09 руб.) | канал | 4 | 125.34 | 125.34 |  |  | 501.36 | 501.36
3 | ФЕРп02-01-002-07 Приказ Минстроя России от 26.12.2019 №876/пр | Автоматизированная система управления II категории технической сложности с количеством каналов (Кобщ): 40 НР (2539,34 руб.): 65% от ФОТ (3906,67 руб.) СП (1562,67 руб.): 40% от ФОТ (3906,67 руб.) | система | 1 | 4883.34 | 4883.34 |  |  | 4883.34 | 4883.34
4 | ФЕРп02-01-002-08 Приказ Минстроя России от 26.12.2019 №876/пр | Автоматизированная система управления II категории технической сложности с количеством каналов (Кобщ): за каждый канал свыше 40 до 79 добавлять к расценке 02-01-002-07 НР (1217,42 руб.): 65% от ФОТ (1872,96 руб.) СП (749,18 руб.): 40% от ФОТ (1872,96 руб.) | канал | 20 | 117.06 | 117.06 |  |  | 2341.2 | 2341.2
Раздел 2. Силовое электрооборудование.
5 | ФЕРп01-11-028-01 Приказ Минстроя России от 26.12.2019 №876/пр | Измерение сопротивления изоляции (на линию) мегаомметром кабельных и других линий напряжением до 1 кВ, предназначенных для передачи электроэнергии к распределительным устройствам, щитам, шкафам, коммутационным аппаратам и электропотребителям НР (202,54 руб.): 65% от ФОТ (311,6 руб.) СП (124,64 руб.): 40% от ФОТ (311,6 руб.) | шт | 95 | 4.1 | 4.1 |  |  | 389.5 | 389.5
6 | ФЕРп01-11-011-01 Приказ Минстроя России от 26.12.2019 №876/пр | Проверка наличия цепи между заземлителями и заземленными элементами НР (8,63 руб.): 65% от ФОТ (13,28 руб.) СП (5,31 руб.): 40% от ФОТ (13,28 руб.) | 100 измерений | 0.1 | 165.95 | 165.95 |  |  | 16.6 | 16.6
7 | ФЕРп01-11-013-01 Приказ Минстроя России от 26.12.2019 №876/пр | Замер полного сопротивления цепи "фаза-нуль" НР (393,01 руб.): 65% от ФОТ (604,63 руб.) СП (241,85 руб.): 40% от ФОТ (604,63 руб.) | шт | 59 | 12.81 | 12.81 |  |  | 755.79 | 755.79
8 | ФЕРп01-11-010-01 Приказ Минстроя России от 26.12.2019 №876/пр | Измерение сопротивления растеканию тока: заземлителя НР (39,97 руб.): 65% от ФОТ (61,49 руб.) СП (24,6 руб.): 40% от ФОТ (61,49 руб.) | измерение | 6 | 12.81 | 12.81 |  |  | 76.86 | 76.86
Итого прямые затраты по смете в базисных ценах | [8 empty] | 9225.08 | 9225.08 |  |  | 277.03
Итого прямые затраты по смете с учетом коэффициентов к итогам | [8 empty] | 7380.06 | 7380.06
В том числе, справочно:
Пусконаладочные работы "вхолостую" 80% ПЗ=0,8 (ОЗП=0,8; ЭМ=0,8; ЗПМ=0,8; МАТ=0,8; ТЗ=0,8; ТЗМ=0,8) (Поз. 1-8) | [8 empty] | -1845.02 | -1845.02
Накладные расходы | [8 empty] | 4797.04
В том числе, справочно:
65% ФОТ (от 7380,06) (Поз. 1-8) | [8 empty] | 4797.04 |  |  |  | 180.0695
Сметная прибыль | [8 empty] | 2952.02
В том числе, справочно:
40% ФОТ (от 7380,06) (Поз. 1-8) | [8 empty] | 2952.02
Итоги по смете:
Пусконаладочные работы: 'вхолостую' - 80%, 'под нагрузкой' - 20% | [8 empty] | 15129.12
Итого | [8 empty] | 15129.12
В том числе:
ФОТ | [8 empty] | 7380.06
Накладные расходы | [8 empty] | 4797.04
Сметная прибыль | [8 empty] | 2952.02
ВСЕГО по смете | [8 empty] | 15129.12 |  |  |  | 457.0995 | в базисных ценах 2000 г.
[13 empty] | 14362.0663 | в ценах 2 кв. 2024
Составил: ___________________________
(должность, подпись, расшифровка)
Проверил: ___________________________
(должность, подпись, расшифровка)

## Лист1
СМЕТА № 1
на проектные (изыскательские) работы
Модернизация (оснащение системой кондиционирования помещения серверной) здания по адресу: г.Саратов, ул. Большая Казачья, зд.17/39, стр.1
Итого по расчету:
Составлен в текущих ценах на 2 кв 2024 г.
№ пп | Характеристика предприятия, здания, сооружения или вид работ | Номер частей, глав, таблиц, параграфов и пунктов указаний к разделу справочника базовых цен на проектные и изыскательские работы для строителей | Расчет стоимости: (a+bx)*Kj или (стоимость строительно-монтажных работ)*проц./ 100 или количество * цена, тыс.руб. | Стоимость работ, тыс.руб.
1 | 2 | 3 | 4 | 5
Раздел 1. 2023 год
1 | Ситстема кондиционирования помещения серверной, S=12,36 кв.м. | СБЦП 81-2001-03 "Объекты жилищно-гражданского строительства" табл.25, п.1, табл. №41 Кконд.=0,12*0,3 | (530,71+0,158*12,36)*0,12*0,3 | 19.1759
| Итоги по смете: |  |  | 19.1759
| Перевод в текущие цены К=5,94 |  |  | 113.9046
| ВСЕГО по смете |  |  | 113.9046
Note on A2: Титул::<Индекс/ЛН локальной сметы> <Регистрационный номер локальной сметы>
Note on A5: Титул::<Итого по расчету> <Единица измерения стомости>
Note on D7: Титул::<Единица измерения стомости>
Note on E7: Титул::<Единица измерения стомости>
Note on A8: ПИР::<Номер позиции по смете>
Note on B8: ПИР::<Наименование (текстовая часть) расценки>, <Расчет физ. объема>(<Ед. измерения по расценке>)<Пустой идентификатор>
Note on C8: ПИР::<Номера частей> (<Обоснование (код) позиции>)<Пустой идентификатор><Наименование коэффициентов со значениями>
Note on D8: ПИР::<Расчет стомости>
Note on E8: ПИР::<Стоимость><Стоимость КОС>