## Свод ПИР
Приложение №2
УТВЕРЖДАЮ: Заместитель директора по инвестиционной деятельности филиала ПАО "Россети Волга"-"Мордовэнерго" ___________________________ К.В. Оськин "______" _______________2021 г.
к Техническому заданию на выполнение работ по разработке проектной и рабочей документации по объекту: «Создание системы распределенной автоматизации в распределительных сетях 6-10 кВ Кочкуровского РЭС филиала ПАО «Россети Волга» – «Мордовэнерго» (реконструкция ВЛ-10 кВ, установка реклоузеров - 2 шт., установка управляемых разъединителей - 5 шт., установка микропроцессорного терминала с функцией ОМП - 2 шт., дооснащение телеуправления присоединений - 2 шт., организация канала связи - 1 шт.»
УТВЕРЖДАЮ
Главный инженер АО "Энергосервис Волги"
__________________________В.В. Пухарев
" ______"_____________________ 2025г.
Расчет начальной максимальной цены лота
на разработку проектной и рабочей документации
Наименование строительства и стадии проектирования |  | Создание системы распределенной автоматизации в распределительных сетях 6-10 кВ Кочкуровского РЭС филиала ПАО «Россети Волга» – «Мордовэнерго» (реконструкция ВЛ-10 кВ, установка реклоузеров - 2 шт., установка управляемых разъединителей - 5 шт., установка микропроцессорного терминала с функцией ОМП - 2 шт., дооснащение телеуправления присоединений - 2 шт., организация канала связи - 1 шт.)
Составлена в текущих ценах 3 кв. 2024 г.
№ пп | Перечень выполняемых работ | Характеристика проектируемого объекта | Ссылка на № смет по формам 2П, 3П | Полная стоимость работ, руб.
|  |  |  | изыскательских, кадастровых | проектных | Всего
1 | 2 | 3 | 4 | 5 | 6 | 7
1 | Предпроектные работы | Предпроектные работы | 1 | 3579.01 | 0 | 3579.01
2 | Изыскания | Инженерно-геодезические изыскания | 2 | 35059.19 |  | 35059.19
3 | Кадастровые работы | Кадастровые работы | 3 | 7599.76 | 0 | 7599.76
4 | Проектная и Рабочая документация | Разработка проектной и рабочей документации документации | 4 |  | 227234.81 | 227234.81
5 | Проектная и Рабочая документация | Проектные работы по АСУ ТП | 5 |  | 231676.08 | 231676.08
6 | Проектная и Рабочая документация | Разработка проектной и рабочей документации в части информационной безопасности | 6 |  | 190713.75 | 190713.75
7 | Проектная и Рабочая документация | Выполнение кадастровых работ по описанию границ охранных зон ВЛ | 7 | 3144.19 |  | 3144.19
| Итого по смете |  |  | 49382.15 | 649624.64 | 699006.79
| С учетом договорного коэффициента К=0,95 |  |  | 46913.04 | 617143.41 | 664056.45
| НДС 20% |  |  | 9382.608 | 123428.682 | 132811.29
| Всего по смете |  |  | 56295.648 | 740572.092 | 796867.74
| Проверил: | начальник СДО АО "Энергосервис Волги" |  |  | М.В. Корнишина
| Составил: | ведущий специалист ОКС АО "Энергосервис Волги" |  |  | М.В. Васильцова
СОГЛАСОВАНО:
| Начальник ПТО АО "Энергосервис Волги" |  | К.Э. Дмитриев

## предпр
Смета №1
на проектные (изыскательские) работы
Предпроектные работы
Наименование предприятия, здания, сооружения, стадии проектирования, этапа, вида проектных или изыскательских работ |  | Создание системы распределенной автоматизации в распределительных сетях 6-10 кВ Кочкуровского РЭС филиала ПАО «Россети Волга» – «Мордовэнерго» (реконструкция ВЛ-10 кВ, установка реклоузеров - 2 шт., установка управляемых разъединителей - 5 шт., установка микропроцессорного терминала с функцией ОМП - 2 шт., дооснащение телеуправления присоединений - 2 шт., организация канала связи - 1 шт.)
№ пп | Характеристика предприятия, здания, сооружения или виды работ | Номер частей, глав, таблиц, процентов, параграфов и пунктов указаний к разделу Справочника базовых цен на проектные и изыскательские работы для строительства | Расчет стоимости: (a+bx)*Ki, или (объем строительно-монтажных работ) * проц./100 или количество x цена | Стоимость, руб.
1 | 2 | 3 | 4 | 5
1 | Обмеры камер открытых и закрытых распределительных устройств и трансформаторов, помещений аккумуляторных батарей и статических конденсаторов в пределах подстанций, (1 шкаф, щиток, панель или камера) | СБЦ "Инженерно-геодезические изыскания при строительстве и эксплуатации зданий и сооружений (2006)" табл.37 п.3 (СБЦ105-37-3) | 1422*1 | 0
1 | Сбор исходных данных по ВЛ 0,4 кВ протяженность участка = 0,2 км - Фиксация трасс электротехнических сетей 1 категории (100м) | СБЦИИ 2006г. Глава 11 Табл. 58-1-1 Объем работ =0,5 | 1414*2,0*0,5 | 1414
2 | Итого полевые работы - с учетом неблагоприятного периода | О.У. п.8г Т.2 §1 К=1,2 на неблагоприятный период | 1.2 | 1696.8
| Итого по разделу 1 |  |  | 1696.8
| Итого в ценах 3 кв.2024 г. | К= | 6.11 | 10367.448
| Итого в ценах 2025 г. | К=(104,8+100)/200 | 1.024 | 10616.2668
| Составил: |  | Чернояров О.Д.
| Проверил: |  | Першко Д.В.

## геодез
С М Е Т А № 2
на инженерно-геодезические изыскания по объекту:
Создание системы распределенной автоматизации в распределительных сетях 6-10 кВ Кочкуровского РЭС филиала ПАО «Россети Волга» – «Мордовэнерго» (реконструкция ВЛ-10 кВ, установка реклоузеров - 2 шт., установка управляемых разъединителей - 5 шт., установка микропроцессорного терминала с функцией ОМП - 2 шт., дооснащение телеуправления присоединений - 2 шт., организация канала связи - 1 шт.)
Расчет стоимости
№№ | Наименование работ и затрат | Ед. | Кол-во | Обоснование | [5 empty] | Стоимость
п/п |  | изм. |  | стоимости | [5 empty] | .руб.
1 | 2 | 3 | 4 | 5 | 6 |  |  |  |  | 7
1 | Создание инженерно-топографического плана в маштабе 1:500, застроенная |  |  | СБЦИИС, 2004 | [6 empty] | 0.4
Табл. 9 § 2
| - 1 категория сложности | га | 0.4
| полевые |  |  |  | 3481 | × | 0.4 | х | 1 | 1392.4
| камеральные |  |  | ОУ п.15е К=1,75 | 1269 | × | 0.4 | × | 1.75 | 888.3
2 | Итого полевых работ
| коэффициенты: |  |  |  | 1392.4 |  |  |  |  | 1392.4
3 | Итого камеральных работ | [8 empty] | 888.3
4 | Внутренний транспорт |  |  | Табл. 4 § 3
| Расстояние до 5 км | % | 8.75 | 8,75% | 1392.4 | × | 8.75 | / | 100 | 121.835
5 | Внешний транспорт. Расстояние св.25 до100 км, продолжительность работ до 1 месяца | % | 14 | Табл. 5 § 1 14% | 1514.235 | х | 0.14 |  |  | 296.7901
6 | Организация и ликвидация | % | 6 | ОУ п. 13 К=0,06
| работ |  |  | ОУ п.13, примеч.п.1 К=2,5 | 1514.235 | × | 0.06 | х | 2.5 | 227.1353
7 | Итого в ценах 2001 г. | [8 empty] | 2926.4603
8 | За разрешение на инженерные изыскания | шт | 1 | Гл.9 Т.80 §1 П.1 | 2926.4603 | х | 0.04 |  |  | 117.0584
9 | Согласование подземных коммуникаций | шт | 4 | Гл.8 Т.75 Пр.3 | 480 | × | 4 |  |  | 1920
10 | Выдача координат пунктов геодезической сети, сети сгущения (съемочной сети) | пункт | 4 | Гл.9 Т.81 §2 | 80 | × | 4 |  |  | 320
11 | Выдача высот пунктов (знаков) геодезических и нивелирных сетей, сетей сгущения (съемочных сетей) | пункт | 4 | Гл.9 Т.81 §3 | 80 | × | 4 |  |  | 320
12 | Определение и закрепление мест установки опор по трассам ВЛ 3-20 кВ и магистральных линий связи | км | 0.15 | СБЦИИС - 2006г. Гл.3 Т.16 СБЦ105-16-7-1 | 489 | × | 0.15 | × | 1 | 0
13 | Итого изыскания в ценах на 01.01.01г. | [8 empty] | 5603.5187
14 | Итого в ценах 2024 г. |  |  | К=6,11 | 5603.5187 | × | 6.11 |  |  | 34237.4994
| Итого в ценах 2025 г. |  |  | К=(104,8+100)/200 | 34237.4994 | × | 1.024 |  |  | 35059.1994
| Составил: Специалист 1 категории ООС |  |  |  | Чернояров О.Д.
| Проверил: Начальник ООС |  |  |  | Першко Д.В.

## кадастр
С М Е Т А №3
на кадастровые работы по объекту:
Создание системы распределенной автоматизации в распределительных сетях 6-10 кВ Кочкуровского РЭС филиала ПАО «Россети Волга» – «Мордовэнерго» (реконструкция ВЛ-10 кВ, установка реклоузеров - 2 шт., установка управляемых разъединителей - 5 шт., установка микропроцессорного терминала с функцией ОМП - 2 шт., дооснащение телеуправления присоединений - 2 шт., организация канала связи - 1 шт.)
№ | Обоснование | Наименование и объемы работ |  | Коэффициенты по примечаниям к таблице |  | Ед. изм. | Расчет стоимости | Стоимость, руб.
1 | 2 | 3 |  | 4 |  | 5 |  | 6
1 | Сборник ОНЗТ 1996 г. табл. №73 | Составление схемы расположения земельных участков с нанесением кадастовых номеров ( подготовка землеустроительного дела по отводу земель применительно) |  |  |  | "А" - объект; "В" - 1 тыс. га. | (А*n1*Ка1*Ка2*Ка5*Ка6*Ка8+ +В*n2/1000*Кв4)* *Ка3в3*Кп*Ки = (1363*1*1*0,1*1*1*1+3431* 0,08/1000*1)*1*1 | 138.1631
|  | 1 | n1 - кол-во объектов | Ка1=1+0.20(n1-1)=1,0 | 1
|  | 0.4 | n2 - га. территории | Ка2=1.0-0.90(1-n2/1000)=0,100 | 0.10036
|  | 1 | n3 - км. удаленности объекта | Ка3в3=1-0.01(30-n3)=1,0 | 1
|  | 2 | n4 - км. Кол-во точек переносимых в натуру в расчете на 1 км границы | Кв4=1.0+0.01(n4-5)=1 | 0.97
|  | 1 | n5 - кол-во хозяйств. Из земель которых производится отвод | Ка5=1+0.60(n5-1)=1,0 | 1
|  | 1 | n6 - кол-во обособленных участков намечаемых к отводу | Ка6=1.0+0.10(n6-1)=1,0 | 1
|  | 1 | n7 - кол-во учреждений с которыми производится согласование дела по отводу земель | Ка8=1.0+0.10(n7-1)=1,0 | 1
|  | 1 | природно-эконом особенности (ОУ п.14, прил.1) | Кп-природно-эконом.особенности | 1
2 | Сборник ОНЗТ 1996 г. табл. №75 | Составление и вычерчивание плана границ землепользования, передача в ОМС |  |  |  | "А" - объект; "В" - 1 тыс.га | (А*n1*Ка2+ +В*n2*Кв1*Кв6)* *Ка5В5*Кп*Ки = (355*1*0,101+22*(0,0022)*1,6)*1,15*1,24 | 39.859
|  | 1 | n0 - категория сложности |  | 1
|  | 1 | n1 - кол-во землепользователей |  | 1
|  | 0.0004 | n2 - тыс. га территории | Ка2=1.0-0.45(2-n2) | 0.10018
|  | 2 | n3 - Кол-во точек переносимых в натуру в расчете на 1 км границы | Кв4=1.0+0.01(n4-5)=1 | 0.97
|  | 1 | n4 - кол-во хозяйств. Из земель которых производится отвод | Ка = 1,0 + 0,05n4)=1,0 | 1.05
|  | 1 | n5 - кол-во территорий с особым режимом использования земель | Кав = 1,0 + 0,10n | 1
|  | 1 | n6 - масштаб М1:500 | Кв6=1,6 | 1.6
|  | 2 | n8 участие проектной организации в согласовании и утверждении плана границ | к=1+0,1(п-1) | 1.1
|  | 1 | природно-эконом особенности (ОУ п.14, прил.1) | Кп-природно-эконом.особенности | 1
|  | Итого в ценах 2000г. | [5 empty] | 393.4289
|  | Итого в ценах 2024г. с К= |  |  |  |  | 18.864 | 7421.637
|  | Итого в ценах 2025г. К=(104,8+100)/200 без НДС |  |  |  |  | 1.024 | 7599.7562
Составил: Чернояров О.Д.
Проверил: Першко Д.В.

## Проектн
на проектные работы
Разработка проектной и рабочей документации
Наименование предприятия, здания, сооружения, стадии проектирования, этапа, вида проектных или изыскательских работ |  | Создание системы распределенной автоматизации в распределительных сетях 6-10 кВ Кочкуровского РЭС филиала ПАО «Россети Волга» – «Мордовэнерго» (реконструкция ВЛ-10 кВ, установка реклоузеров - 2 шт., установка управляемых разъединителей - 5 шт., установка микропроцессорного терминала с функцией ОМП - 2 шт., дооснащение телеуправления присоединений - 2 шт., организация канала связи - 1 шт.)
№ пп | Характеристика предприятия, здания, сооружения или виды работ | Номер частей, глав, таблиц, процентов, параграфов и пунктов указаний к разделу Справочника базовых цен на проектные и изыскательские работы для строительства | Расчет стоимости: (a+bx)*Ki, или (объем строительно-монтажных работ) * проц./100 или количество x цена | Стоимость, руб.
1 | 2 | 3 | 4 | 5
1 | ПКУ (Стоимость строительства в ц 2021г. 0,402*1 = 0,402 млн.руб, где: - 0,402 - стоимость 1 к-та ПКУ объекта аналога в ц. 4 кв 2020 г.; - 4 - количество ПКУ | Приказ Минстроя России от 28.11.2023 N 847/пр "О нормативных затратах на работы по подготовке проектной документации для строительства, реконструкции сетей инженерно-технического обеспечения и объектов инфраструктуры" п.1 табл. 3.19 - 5,13%, к=0,7 -п.140 (4) стоимость СМР менее 30% | 0,402*5,13%*0,7*1000000*5 | 72179.1
2 | Строительство ВЛ -10 кВ L=0,2 км | Приказ Минстроя России от 28 ноября 2023 г. № 847/пр Табл.3.17 (км) | (33,0+39,9*(0,4*1км+0,6*(1км/2)))*0,4 | 24.372 | 0.4 | Кэкс=Хзад/Х1/2 min
3 | Секционирующие пункты 6-20 кВ: с выключателем, (1 пункт) | Приказ Минстроя России от 28 ноября 2023 г. № 847/пр Таблица 3.13 п.8.1 (1 пункт) | 33700*2 | 67400
3 | Секционирующие пункты 6-20 кВ: с разъединителем (1 пункт) | Приказ Минстроя России от 28 ноября 2023 г. № 847/пр Таблица 3.13 п.8.1 (1 пункт) | 2900*5 | 14500
| Итого в ц. 01.01.2021г. |  |  | 154103.472
| Итого в ценах 3 кв 2024г. | К= | 1.44 | 221908.9997
| Итого в ценах 2025 г. | К=(104,8+100)/200 | 1.024 | 227234.8157
| Составил: |  | Чернояров О.Д.
| Проверил: |  | Першко Д.В.
Note on G10: Чернояров Олег Дмитриевич: 0,02 меньше 0,1, принимаем 0,1

## АСУ ТП
С М Е Т А №5
на проектные работы. АСУ ТП
Наименование предприятия, здания, сооружения, стадии проектирования, этапа, вида проектных или изыскательских работ |  | проектная и рабочая документация:
Создание системы распределенной автоматизации в распределительных сетях 6-10 кВ Кочкуровского РЭС филиала ПАО «Россети Волга» – «Мордовэнерго» (реконструкция ВЛ-10 кВ, установка реклоузеров - 2 шт., установка управляемых разъединителей - 5 шт., установка микропроцессорного терминала с функцией ОМП - 2 шт., дооснащение телеуправления присоединений - 2 шт., организация канала связи - 1 шт.)
№ п.п. | Характеристика предприятия, здания, сооружения или виды работ | Номер частей, глав, таблиц, процентов, параграфов и пунктов указаний к разделу Справочника базовых цен на проектные и изыскательские работы для строительства | [5 empty] | Расчет стоимости: (а + bx) х Ki, или (объем СМР) х проц./100% или кол-во х цену | Стоимость, руб.
1 | 2 | 3 | [5 empty] | 4 | 5
Справочник базовых цен на проектные работы для строительства. АСУТП. 2016 г.
| Организация АСУ ТП, | Факторы трудоемкости по Табл.2 Ф2 по п.1.1; Ф5 по п.2.1; Ф6 по п.3.2; Ф7 по п.4.2; Ф8 по п.5.5; Ф9 по п.6.1
[5 empty] | Коб= |  | 0.2
|  | По Табл3: |  |  | К1= |  | 0.4
[5 empty] | К7= |  | 1.1
[5 empty] | К12= |  | 0.4
|  | Ф2 | Ф5 | Ф6 | Ф7 | Ф8 | Ф9
1 | Раздел "Общесистемных решений" | 1 | 1 | 3 | 3 | 5 | 1 | (1+1+3+3+5+1)*15730*(0,7*0,4*1,1*0,4) | 7751.744
2 | Раздел "Организацион-ное обеспечение" | 1 | 1 | 2 | 2 | 3 | 1 | (1+1+2+2+3+1)*9560*(0,7*0,4*1,1*0,4) | 3365.12
3 | Раздел "Информацион-ное обеспечение" | 1 | 1 | 3 | 3 | 5 | 1 | (1+1+3+3+5+1)*14110*(0,7*0,4*1,1*0,4) | 6953.408
4 | Раздел "Техническое обеспечение" | 1 | 1 | 3 | 3 | 7 | 1 | (1+1+3+3+7+1)*33770*(0,7*0,4*1,1*0,4) | 19019.264
| Базовая цена разработки проектной документации на АСУТП | Ф2: Цпд=Цор+Цоо+Цио+Цто | (27,131+11,778+24,337+66,567) | 37089.536
| Итого в ц. 3 кв 2024г. | [6 empty] | 6.1 | 226246.1696 | bar: К12= Ф8
| Итого в ц. 2025г. | 0.4 Ф9: К=(104,8+100)/200 | 1.024 | 231676.0777
| Составил: Специалист 1 кат. ООС | 0.4 Ф9: Чернояров О.Д.
[5 empty] | (подпись) |  | (инициалы, фамилия)
| Проверил: Начальник ООС | 0.4 Ф9: Першко Д.В.
[5 empty] | (подпись) |  | (инициалы, фамилия)
Note on A4: <Наименование стройки>, <Наименование объекта>, <Наименование сметы>

## ИБ
СМЕТА № 6
на проектные (изыскательские) работы
на разработку проектной документации в части информационной безопасности:
Создание системы распределенной автоматизации в распределительных сетях 6-10 кВ Кочкуровского РЭС филиала ПАО «Россети Волга» – «Мордовэнерго» (реконструкция ВЛ-10 кВ, установка реклоузеров - 2 шт., установка управляемых разъединителей - 5 шт., установка микропроцессорного терминала с функцией ОМП - 2 шт., дооснащение телеуправления присоединений - 2 шт., организация канала связи - 1 шт.)
Наименование предприятия, здания, сооружения, стадии проектирования, этапа, вида проектных
№ пп | Характеристика предприятия, здания, сооружения или вид работ | Номер частей, глав, таблиц, параграфов и пунктов указаний к разделу справочника базовых цен на проектные и изыскательские работы для строителей | Расчет стоимости: (a+bx)*Kj или (стоимость строительно- монтажных работ)*проц./ 100 или количество * цена, руб. | Стоимость работ, руб.
1 | 2 | 3 | 4 | 5
Раздел 1. Проектная документация
1 | Сбор исходных данных по объекту (подстанции или линии электропередачи), поручаемый Заказчиком проектной организации, напряжением: кВ, (1 объект) | СБЦП "Объекты энергетики. Электросетевые объекты (2016)" табл.16 п.10.1 (СБЦП24-16-10.1) Стадийность проектирования К=1,0 п.3.2 МУ. На объем работ К=0,1 | (58950*3)*1*0,1 | 17685
2 | Защищённая информационная система в составе: спецаппаратура среднескоростная (каналы уровня Е1, Е2) мощностью от 1 до 18 каналов Е1, (1 канал) | СБЦП "Объекты связи (2010)" табл.23 п.2 (СБЦП02-23-2) Стадия проектирования "ПД" К=0,4 на объем работ К=0,1 | (77930+22780*3)*0,1 | 12846.7859
| Итого |  |  | 30531.7859
| Итого в ц. 3 кв 2024 г. |  | 6.1 | 186243.8937
| Итого в ц. 2025 г. К=(104,8+100)/200 |  | 1.024 | 190713.7472
Составил __________________________ |  | Чернояров О.Д.
Проверил___________________________ |  | Першко Д.В.

## ОЗ
Смета №7
выполнение кадастровых работ по описанию границ охранных зон ВЛ
Наименование предприятия, здания, сооружения, стадии проектирования, этапа, вида работ:
#VALUE!
№ п/п | Номер частей, глав, таблиц, и пунктов указаний к разделу сборника цен |  |  | Расчет стоимости | Стоимость (руб.)
1 | 3 |  |  | 4 | 5
1 | Сб. цен и ОНЗТ, Утвержденный приказом Роскомзема от 28.12.95 №70 Глава 11, табл. 73 |  |  | (1363*К+3431*(L/100)*3,5) | 162.7704 |  | 0.0649
| Ед.изм. = 100км |  | 0.002
К=1-0,9*(1-n)=
где n=L/100, при длине менее 100км - Сб.цен, табл.73, прим. 2
| К= | 0.1018
К=3,5 Сб.цен, табл. 73, прим. 10
2 | Сб. цен и ОНЗТ, Утвержденный приказом Роскомзема от 28.12.95 №70 Глава 11, табл. 73 |  |  | (1363*К+3431*S) | 0
| Ед.изм. = 100км |  | 4e-05
К=1-0,9*(1-n)=
где n=L/100, при длине менее 100км - Сб.цен, табл.73, прим. 2
| К= | 0.10004
К=3,5 Сб.цен, табл. 73, прим. 10
162.7704
| Письмо Росземкадастра № НК-465 от 15.05.2001г. |  |  | 2.51 | 408.5537 | 7.5155
| Итого в ценах 2024г. с К=18,863986081 -индекс к исходно-разрешительной докум. от 1996 г к 2024г. |  |  | 18.864 | 3070.4986
| Итого в ценах 2025 г. К=(104,8+100)/200 без НДС |  |  | 1.024 | 3144.1905
| Составил: Специалист 1 категории ООС |  |  |  | Чернояров О.Д.
| Проверил: Начальник ООС |  |  |  | Першко Д.В.

## ПКУ (hidden)
«Строительство ВЛЗ-10 кВ для электроснабжения очистных сооружений, расположенных по адресу: РМ, г. Рузаевка, ул. Надежды. Кадастровый номер: 13:25:0113005:648 (Администрация городского поселения Рузаевка Рузаевского муниципального района РМ) (ВЛЗ-10 кВ-0,08 км, ПКУ 10 кВ -1 комплект) (под ключ)»
(наименование стройки)
ЛОКАЛЬНЫЙ СМЕТНЫЙ РАСЧЕТ № 1
(локальная смета)
| на | Строительно-монтажные работы ВЛЗ-10 кВ
(наименование работ и затрат, наименование объекта)
Основание:
|  | Сметная стоимость _______________________________________________________________________________________________ |  | ___________________________70,606 |  | тыс. руб.
|  | строительных работ _______________________________________________________________________________________________ |  | _______________________________________________________________________________________________60,258 |  | тыс. руб.
|  | монтажных работ _______________________________________________________________________________________________ |  | _______________________________________________________________________________________________0,180 |  | тыс. руб.
|  | оборудования _______________________________________________________________________________________________ |  | _______________________________________________________________________________________________10,168 |  | тыс. руб.
|  | Средства на оплату труда _______________________________________________________________________________________________ |  | ___________________________1,281 |  | тыс. руб.
|  | Сметная трудоемкость _______________________________________________________________________________________________ |  | _______________________________________________________________________________________________121,61 |  | чел.час
Составлен(а) в текущих (прогнозных) ценах по состоянию на 2000г.
№ пп | Обоснование | Наименование | Ед. изм. | Кол. | Стоимость единицы, руб. |  |  |  | Общая стоимость, руб.
[5 empty] | Всего | В том числе |  |  | Всего | В том числе
[6 empty] | Осн.З/п | Эк.Маш. | З/пМех |  | Осн.З/п | Эк.Маш. | З/пМех
1 | 2 | 3 | 4 | 5 | 6 | 7 | 8 | 9 | 10 | 11 | 12 | 13
Раздел 1. ВЛЗ-10кВ
1 | ТЕР33-04-030-03 Приказ Минстроя России от 27.02.15 №140/пр | Устройство УОП НР (89 руб.): 105% от ФОТ СП (50,86 руб.): 60% от ФОТ | 1 компл. | 1 | 182.41 | 76.29 | 103.9 | 8.47 | 182.41 | 76.29 | 103.9 | 8.47
ВЛЗ-10 кВ
2 | ТЕР33-04-003-02 Приказ Минстроя России от 27.02.15 №140/пр | Установка железобетонных опор ВЛ 0,38; 6-10 кВ с траверсами без приставок: одностоечных с одним подкосом (Прил.33.4 п.3.6 При бурении котлованов для опор ВЛ 0,38-10 кВ на глубину более 2х м к затратам на бурение (уточнение норм см. Приложение 33.1) ОЗП=1,25; ЭМ=1,25 к расх.; ЗПМ=1,25; ТЗ=1,25; ТЗМ=1,25) НР (112,13 руб.): 105% от ФОТ СП (64,07 руб.): 60% от ФОТ | 1 опора | 1 | 541.29 | 81.96 | 413.74 | 24.83 | 541.29 | 81.96 | 413.74 | 24.83
3 | ТЕР33-04-003-13 Приказ Минстроя России от 27.02.15 №140/пр | Установка железобетонных опор ВЛ 0,38; 6-10 кВ с траверсами с двойными приставками: одностоечных НР (75,39 руб.): 105% от ФОТ СП (43,08 руб.): 60% от ФОТ | 1 опора | 1 | 287.31 | 61.97 | 179.75 | 9.83 | 287.31 | 61.97 | 179.75 | 9.83
4 | ТЕР33-04-003-14 Приказ Минстроя России от 27.02.15 №140/пр | Установка железобетонных опор ВЛ 0,38; 6-10 кВ с траверсами с двойными приставками: одностоечных с одним подкосом НР (156,58 руб.): 105% от ФОТ СП (89,47 руб.): 60% от ФОТ | 1 опора | 1 | 579.33 | 126.37 | 407.37 | 22.75 | 579.33 | 126.37 | 407.37 | 22.75
5 | ТЕР33-04-030-03 Приказ Минстроя России от 27.02.15 №140/пр | Установка разъединителей: с помощью механизмов НР (89 руб.): 105% от ФОТ СП (50,86 руб.): 60% от ФОТ | 1 компл. | 1 | 182.41 | 76.29 | 103.9 | 8.47 | 182.41 | 76.29 | 103.9 | 8.47
6 | ТССЦ-101-1977 | Болты с гайками и шайбами строительные | кг | 0.04 | 9.04 |  |  |  | 0.36
7 | ТЕР33-04-030-01 Приказ Минстроя России от 27.02.15 №140/пр | Установка разрядников: с помощью механизмов НР (139,77 руб.): 105% от ФОТ СП (79,87 руб.): 60% от ФОТ | 1 компл. | 3 | 144.68 | 35.61 | 106.17 | 8.76 | 434.04 | 106.83 | 318.51 | 26.28
8 | ТЕР33-04-030-02 Приказ Минстроя России от 27.02.15 №140/пр | Установка разрядников: вручную (устройство защиты от перенапряжений) НР (114,5 руб.): 105% от ФОТ СП (65,43 руб.): 60% от ФОТ | 1 компл. | 3 | 58.61 | 36.35 | 19.36 |  | 175.83 | 109.05 | 58.08
Развозка, перевозка
9 | ТЕР33-04-016-02 Приказ Минстроя России от 27.02.15 №140/пр | Развозка конструкций и материалов опор ВЛ 0,38-10 кВ по трассе: одностоечных железобетонных опор НР (50,03 руб.): 105% от ФОТ СП (28,59 руб.): 60% от ФОТ | 1 опора | 5 | 47.03 | 3.37 | 43.66 | 6.16 | 235.15 | 16.85 | 218.3 | 30.8
10 | ТЕР33-04-016-04 Приказ Минстроя России от 27.02.15 №140/пр | Развозка конструкций и материалов опор ВЛ 0,38-10 кВ по трассе: приставок железобетонных НР (55,38 руб.): 105% от ФОТ СП (31,64 руб.): 60% от ФОТ | 1 опора | 6 | 43.16 | 3.14 | 40.02 | 5.65 | 258.96 | 18.84 | 240.12 | 33.9
11 | ТЕР33-04-016-06 Приказ Минстроя России от 27.02.15 №140/пр | Развозка конструкций и материалов опор ВЛ 0,38-10 кВ по трассе: материалов оснастки сложных опор НР (13,7 руб.): 105% от ФОТ СП (7,83 руб.): 60% от ФОТ | 1 опора | 3 | 14.97 | 2.3 | 12.67 | 2.05 | 44.91 | 6.9 | 38.01 | 6.15
12 | ТССЦпг-03-01-01-023 Приказ Минстроя России от 27.02.15 №140/пр | Перевозка бетонных и ж/б изделий, стеновых и перегородочных материалов (кирпич, блоки, камни, плиты и панели), лесоматериалов круглых и пиломатериалов автомобилями бортовыми грузоподъемностью до 15 т, на расстояние до 23 км I класс груза | 1 т груза | 8,96 1,18*5+0,51*6 | 17.92 |  |  |  | 160.56
Заземление разъединительного пункта
13 | ТЕР33-03-004-01 Приказ Минстроя России от 27.02.15 №140/пр | Забивка вертикальных заземлителей механизированная на глубину до 5 м 123,52 = 156,06 - 0,005 x 6 508,70 НР (25,05 руб.): 105% от ФОТ СП (14,32 руб.): 60% от ФОТ | 1 заземлитель | 2 | 123.52 | 6.42 | 116.79 | 5.51 | 247.04 | 12.84 | 233.58 | 11.02
14 | ТССЦ-101-1619 | Сталь круглая углеродистая обыкновенного качества марки ВСт3пс5-1 диаметром 18 мм | т | 0,02 10*0,002 | 5230.01 |  |  |  | 104.6
15 | ТЕР33-04-015-01 Приказ Минстроя России от 27.02.15 №140/пр | Устройство шин заземления опор ВЛ и подстанций НР (29,97 руб.): 105% от ФОТ СП (17,12 руб.): 60% от ФОТ | 10 м шин заземления | 2 20 / 10 | 31.52 | 14.27 | 16.01 |  | 63.04 | 28.54 | 32.02
16 | ТЕР01-02-057-02 Приказ Минстроя России от 27.02.15 №140/пр | Разработка грунта вручную в траншеях глубиной до 2 м без креплений с откосами, группа грунтов: 2 НР (27,02 руб.): 80% от ФОТ СП (15,2 руб.): 45% от ФОТ | 100 м3 грунта | 0,03 (0,5*0,3*20) / 100 | 1125.74 | 1125.74 |  |  | 33.77 | 33.77
17 | ТЕР01-02-061-01 Приказ Минстроя России от 27.02.15 №140/пр | Засыпка вручную траншей, пазух котлованов и ям, группа грунтов: 1 НР (14,93 руб.): 80% от ФОТ СП (8,4 руб.): 45% от ФОТ | 100 м3 грунта | 0,03 (0,5*0,3*20) / 100 | 622.16 | 622.16 |  |  | 18.66 | 18.66
18 | ТЕР01-02-005-01 Приказ Минстроя России от 27.02.15 №140/пр | Уплотнение грунта пневматическими трамбовками, группа грунтов: 1-2 НР (3,63 руб.): 95% от ФОТ СП (1,91 руб.): 50% от ФОТ | 100 м3 уплотненного грунта | 0,03 (0,5*0,3*20) / 100 | 376.82 | 100.11 | 276.71 | 27.45 | 11.3 | 3 | 8.3 | 0.82
19 | ТЕРм08-02-472-09 Приказ Минстроя России от 27.02.15 №140/пр | Проводник заземляющий открыто по строительным основаниям: из круглой стали диаметром 12 мм НР (14,47 руб.): 95% от ФОТ СП (9,9 руб.): 65% от ФОТ | 100 м | 0,08 8 / 100 | 361.3 | 187.87 | 69.3 | 2.44 | 28.9 | 15.03 | 5.54 | 0.2
20 | ТССЦ-101-1617 | Сталь круглая углеродистая обыкновенного качества марки ВСт3пс5-1 диаметром 12 мм | т | 0,02492 0,00089*28 | 5230.01 |  |  |  | 130.33
Заземление опор
21 | ТЕР33-03-004-01 Приказ Минстроя России от 27.02.15 №140/пр | Забивка вертикальных заземлителей механизированная на глубину до 5 м (15 м) 123,52 = 156,06 - 0,005 x 6 508,70 (ПЗ=3 (ОЗП=3; ЭМ=3 к расх.; ЗПМ=3; МАТ=3 к расх.; ТЗ=3; ТЗМ=3)) НР (112,74 руб.): 105% от ФОТ СП (64,42 руб.): 60% от ФОТ | 1 заземлитель | 3 | 370.56 | 19.26 | 350.37 | 16.53 | 1111.68 | 57.78 | 1051.11 | 49.59
22 | ТССЦ-101-1619 | Сталь круглая углеродистая обыкновенного качества марки ВСт3пс5-1 диаметром 18 мм | т | 0,09 15*3*0,002 | 5230.01 |  |  |  | 470.7
Кабельная продукция
23 | ТЕР33-04-009-06 Приказ Минстроя России от 27.02.15 №140/пр | Подвеска проводов ВЛ 6-10 кВ в населенной местности сечением: свыше 35 мм2 с помощью механизмов 2 761,48 = 3 061,16 - 3,4 x 88,14 НР (24,14 руб.): 105% от ФОТ СП (13,79 руб.): 60% от ФОТ | 1 км линии (3 провода) при 10 опорах | 0.031 | 2761.48 | 510.49 | 2146.11 | 230.96 | 85.61 | 15.83 | 66.53 | 7.16
24 | ТЕР33-04-009-14 Приказ Минстроя России от 27.02.15 №140/пр | При увеличении количества опор на 1 км ВЛ добавлять: к расценке 33-04-009-06 НР (71,84 руб.): 105% от ФОТ СП (41,05 руб.): 60% от ФОТ | 1 опора | 2,1 3-0,9 | 452.25 | 21.83 | 117.06 | 10.75 | 949.73 | 45.84 | 245.83 | 22.58
25 | ТЕР33-04-011-01 Приказ Минстроя России от 27.02.15 №140/пр | Подвеска проводов ВЛ 0,38 кВ на переходах через препятствия: автомобильные дороги 2 и 3 категории с линиями связи ВЛ 0,38 кВ НР (65,18 руб.): 105% от ФОТ СП (37,25 руб.): 60% от ФОТ | 1 переход | 1 | 93.77 | 62.08 | 31.69 |  | 93.77 | 62.08 | 31.69
26 | ТЕР33-04-009-06 Приказ Минстроя России от 27.02.15 №140/пр | Подвеска проводов ВЛ 6-10 кВ в населенной местности сечением: свыше 35 мм2 с помощью механизмов (ошиновка разъединителя) 2 761,48 = 3 061,16 - 3,4 x 88,14 НР (1,55 руб.): 105% от ФОТ СП (0,89 руб.): 60% от ФОТ | 1 км линии (3 провода) при 10 опорах | 0,002 0,006/3 | 2761.48 | 510.49 | 2146.11 | 230.96 | 5.52 | 1.02 | 4.29 | 0.46
27 | ТССЦ-502-0859 | Провода самонесущие изолированные для воздушных линий электропередачи с алюминиевыми жилами марки СИП-3 1х50-20 | 1000 м | 0,253 (232+6+15) / 1000 | 17202.8 |  |  |  | 4352.31
Устройство для наложения защитного заземления
28 | ТЕРм08-01-082-01 Приказ Минстроя России от 27.02.15 №140/пр | Зажим наборный без кожуха 496,11 = 853,11 - 102 x 3,50 (ОП п.1.8.3 При производстве работ на высоте свыше расстояний, указанных в общих положениях к разделам сборника: при высоте св. 2 до 8 м ОЗП=1,05; ТЗ=1,05) НР (25,45 руб.): 95% от ФОТ СП (17,41 руб.): 65% от ФОТ | 100 шт. | 0,06 6 / 100 | 517.31 | 445.14 | 26.09 | 1.41 | 31.04 | 26.71 | 1.57 | 0.08
Устройство заземления ОПН
29 | ТЕРм08-02-472-09 Приказ Минстроя России от 27.02.15 №140/пр | Проводник заземляющий открыто по строительным основаниям: из круглой стали диаметром 12 мм НР (14,47 руб.): 95% от ФОТ СП (9,9 руб.): 65% от ФОТ | 100 м | 0,08 8 / 100 | 361.3 | 187.87 | 69.3 | 2.44 | 28.9 | 15.03 | 5.54 | 0.2
30 | ТССЦ-101-1617 | Сталь круглая углеродистая обыкновенного качества марки ВСт3пс5-1 диаметром 12 мм | т | 0,00712 0,00089*8 | 5230.01 |  |  |  | 37.24
Итого прямые затраты по разделу в базисных ценах | [8 empty] | 10886.7 | 1017.48 | 3767.68 | 263.59
Накладные расходы | [8 empty] | 1325.91
Сметная прибыль | [8 empty] | 763.25
Итого по разделу 1 ВЛЗ-10кВ | [8 empty] | 12975.86
Раздел 2. Материалы ВЛЗ-10кВ
Железобетонные элементы
31 | Прайс ОАО "Электроопора-Р" | Стойка СВ110-5 | шт. | 5 | 1231,3 10700/8,69 |  |  |  | 6156.5
32 | Прайс ОАО "Электроопора-Р" | Приставка ПТ45 | шт. | 6 | 765,25 6650/8,69 |  |  |  | 4591.5
Металлоконструкции, металлоизделия
33 | Прайс "А-Завод" | Хомут Х42 | шт. | 1 | 20,04 209/1,2/8,69 |  |  |  | 20.04
34 | Прайс "А-Завод" | Траверса ТМ2 | шт. | 1 | 89,68 935,22/1,2/8,69 |  |  |  | 89.68
35 | Прайс "А-Завод" | Заземляющий проводник ЗП1 | м | 3 | 11,66 121,55/1,2/8,69 |  |  |  | 34.98
36 | Прайс "А-Завод" | Стяжка СТ51 | шт. | 12 | 70,25 732,60/1,2/8,69 |  |  |  | 843
37 | Прайс "А-Завод" | Крепление подкоса У52 | шт. | 2 | 80,59 840,4/1,2/8,69 |  |  |  | 161.18
38 | Прайс "А-Завод" | Траверса ТМ65 | шт. | 2 | 238,4 2486/1,2/8,69 |  |  |  | 476.8
39 | Прайс "А-Завод" | Траверса ТМ63 | шт. | 2 | 211,71 2207,71/1,2/8,69 |  |  |  | 423.42
40 | Прайс "А-Завод" | Оголовок ОГ56 | шт. | 1 | 150,57 1570,14/1,2/8,69 |  |  |  | 150.57
41 | Прайс "А-Завод" | Хомут Х51 | шт. | 1 | 26,85 279,95/1,2/8,69 |  |  |  | 26.85
42 | Прайс "А-Завод" | Болт М20х260 | шт. | 4 | 14,38 150/1,2/8,69 |  |  |  | 57.52
43 | Прайс "А-Завод" | Гайка М20 | шт. | 6 | 3,84 40/1,2/8,69 |  |  |  | 23.04
Линейная арматура
44 | Коммерческое предложение "ЭТМ" | Подвесной изолятор ПСД 70Е | шт. | 12 | 170,67 1779,73/1,2/8,69 |  |  |  | 2048.04
45 | Коммерческое предложение "ЭТМ" | Анкерный зажим PAZ-1 | шт. | 6 | 69,24 722,02/1,2/8,69 |  |  |  | 415.44
46 | Коммерческое предложение "ЭТМ" | Плашечный зажим СD 35 | шт. | 6 | 10,99 95,48/8,69 |  |  |  | 65.94
47 | Коммерческое предложение "ЭТМ" | Изолятор штыревой Шф20-Г1 | шт. | 8 | 68,91 718,64/1,2/8,69 |  |  |  | 551.28
48 | Коммерческое предложение "ЭТМ" | Колпачек КП-22 | шт. | 8 | 1,26 13,1/1,2/8,69 |  |  |  | 10.08
49 | Коммерческое предложение "ЭТМ" | Спиральная вязка СВ 35 | шт. | 16 | 24,81 258,67/1,2/8,69 |  |  |  | 396.96
50 | Коммерческое предложение "ЭТМ" | Зажим плашечный ПА-2-2 | шт. | 9 | 10,12 105,52/1,2/8,69 |  |  |  | 91.08
51 | Коммерческое предложение "ЭТМ" | Зажим плашечный ПС-2-1 | шт. | 3 | 18,54 193,34/1,2/8,69 |  |  |  | 55.62
52 | Коммерческое предложение "ЭТМ" | Ответвительный зажим RPN150 | шт. | 3 | 115,19 1201,24/1,2/8,69 |  |  |  | 345.57
53 | Коммерческое предложение "ЭТМ" | Информационный знак для опор ВЛ | шт. | 3 | 126,58 1100/8,69 |  |  |  | 379.74
Устройство для наложения защитного заземления
54 | Коммерческое предложение "ЭТМ" | Устройство для наложения защитного заземления CE3 | шт. | 6 | 91,97 959,08/1,2/8,69 |  |  |  | 551.82
Стальные конструкции для установки разъединителя
55 | Прайс "А-Завод" | Кронштейн РА4 | шт. | 1 | 15,82 165/1,2/8,69 |  |  |  | 15.82
56 | Прайс "А-Завод" | Хомут Х7 | шт. | 1 | 5,49 57,20/1,2/8,69 |  |  |  | 5.49
57 | Прайс "А-Завод" | Заземляющий проводник ЗП1 | м | 4.5 | 11,66 121,55/1,2/8,69 |  |  |  | 52.47
Линейная арматура для установки разъединителя
58 | Коммерческое предложение "ЭТМ" | Изолятор штыревой Шф20-Г1 | шт. | 1 | 68,91 718,64/1,2/8,69 |  |  |  | 68.91
59 | Коммерческое предложение "ЭТМ" | Колпачек КП-22 | шт. | 1 | 1,26 13,1/1,2/8,69 |  |  |  | 1.26
60 | Коммерческое предложение "ЭТМ" | Зажим плашечный ПА-2-1 | шт. | 6 | 10,07 105/1,2/8,69 |  |  |  | 60.42
61 | Коммерческое предложение "ЭТМ" | Зажим А2А-50 | шт. | 6 | 24,31 253,55/1,2/8,69 |  |  |  | 145.86
62 | Коммерческое предложение "ЭТМ" | Спиральная вязка СВ 35 | шт. | 1 | 24,81 258,67/1,2/8,69 |  |  |  | 24.81
установка прибора учета электроэнергии РиМ
63 | Счет №174 ООО Электрокомплект | Интелектуальный прибор учета электроэнергии РиМ384.02/2 (ВНКЛ.411152.048 РЗ) | шт. | 1 | 28289,22 295000/1,2/8,69 |  |  |  | 28289.22
Материалы для установки ОПН
64 | Коммерческое предложение "ЭТМ" | Ограничитель перенапряжения ОПН-10/13.7-10/680 (III УХЛ1) | компл | 1 | 178,37 1550/8,69 |  |  |  | 178.37
65 | Прайс "А-Завод" | Траверса ТМ 2012 | шт. | 1 | 116,32 1213/1,2/8,69 |  |  |  | 116.32
66 | Прайс "А-Завод" | Хомут Х1 | шт. | 1 | 27,81 290/1,2/8,69 |  |  |  | 27.81
67 | Прайс "А-Завод" | Металлическая лента 20х0,7х1000мм F207 | шт. | 9 | 9,43 4099,16/50/8,69 |  |  |  | 84.87
68 | Коммерческое предложение "ЭТМ" | Бугель NB20 | шт. | 9 | 2,3 19,95/8,69 |  |  |  | 20.7
69 | Коммерческое предложение "ЭТМ" | Ответвительный зажим RPN150 | шт. | 3 | 115,19 1201,24/1,2/8,69 |  |  |  | 345.57
70 | Коммерческое предложение "ЭТМ" | Зажим А1А-50-2А | шт. | 3 | 19,22 167/8,69 |  |  |  | 57.66
Итого прямые затраты по разделу в базисных ценах | [8 empty] | 47462.21
Итого по разделу 2 Материалы ВЛЗ-10кВ | [8 empty] | 47462.21
Раздел 3. Оборудование
71 О | Коммерческое предложение "ЭТМ" | Разъединитель РЛК.1а-10.IV/400 УХЛ1 с приводом ПР-01-7 УХЛ1 | компл. | 1 | 7547,73 47913/1,2/5,29 |  |  |  | 7547.73
72 О | Коммерческое предложение "ЭТМ" | Разрядник мультикамерный РМК-20-IV УХЛ1 | шт. | 3 | 873,34 5543,99/1,2/5,29 |  |  |  | 2620.02
Итого прямые затраты по разделу в базисных ценах | [8 empty] | 10167.75
Итого по разделу 3 Оборудование | [8 empty] | 10167.75
ИТОГИ ПО СМЕТЕ:
Итого прямые затраты по смете в базисных ценах | [8 empty] | 68516.66 | 1017.48 | 3767.68 | 263.59
Накладные расходы | [8 empty] | 1325.91
Сметная прибыль | [8 empty] | 763.25
Итоги по смете:
Итоги по Строительным работам
Линии электропередачи | [8 empty] | 7565.44
Материалы | [8 empty] | 52557.39
Земляные работы, выполняемые ручным способом | [8 empty] | 117.96
Земляные работы, выполняемые механизированным способом | [8 empty] | 16.84
Итого | [8 empty] | 60257.63
Итоги по Монтажным работам
Электромонтажные работы на других объектах | [8 empty] | 180.44
Итого | [8 empty] | 180.44
Итоги по Оборудованию
Оборудование | [8 empty] | 10167.75
Итого | [8 empty] | 10167.75
Итого | [8 empty] | 70605.82
В том числе:
Материалы | [8 empty] | 53563.75
Машины и механизмы | [8 empty] | 3767.68
ФОТ | [8 empty] | 1281.07
Оборудование | [8 empty] | 10167.75
Накладные расходы | [8 empty] | 1325.91
Сметная прибыль | [8 empty] | 763.25
ВСЕГО по смете | [8 empty] | 70605.82
Составил: ___________________________
(должность, подпись, расшифровка)
Проверил: ___________________________
(должность, подпись, расшифровка)

## ПНР (hidden)
«Строительство ВЛЗ-10 кВ для электроснабжения очистных сооружений, расположенных по адресу: РМ, г. Рузаевка, ул. Надежды. Кадастровый номер: 13:25:0113005:648 (Администрация городского поселения Рузаевка Рузаевского муниципального района РМ) (ВЛЗ-10 кВ-0,08 км, ПКУ 10 кВ -1 комплект) (под ключ)»
(наименование стройки)
ЛОКАЛЬНЫЙ СМЕТНЫЙ РАСЧЕТ № 02
(локальная смета)
| на | Рузаевка Надежды (Администрация) ПНР
(наименование работ и затрат, наименование объекта)
Основание:
|  | Сметная стоимость прочих _______________________________________________________________________________________________ |  | ___________________________0,234 |  | тыс. руб.
|  | Средства на оплату труда _______________________________________________________________________________________________ |  | ___________________________0,114 |  | тыс. руб.
|  | Сметная трудоемкость _______________________________________________________________________________________________ |  | _______________________________________________________________________________________________9,72 |  | чел.час
Составлен(а) в текущих (прогнозных) ценах по состоянию на 2000г.
№ пп | Обоснование | Наименование | Ед. изм. | Кол. | Стоимость единицы, руб. |  |  |  | Общая стоимость, руб.
[5 empty] | Всего | В том числе |  |  | Всего | В том числе
[6 empty] | Осн.З/п | Эк.Маш. | З/пМех |  | Осн.З/п | Эк.Маш. | З/пМех
1 | 2 | 3 | 4 | 5 | 6 | 7 | 8 | 9 | 10 | 11 | 12 | 13
Раздел 1. Пусконаладочные работы
ВЛЗ 10 кВ
1 | ТЕРп01-03-005-01 Приказ Минстроя России от 27.02.15 №140/пр | Разъединитель трехполюсный напряжением: до 20 кВ НР (32,15 руб.): 65% от ФОТ СП (19,78 руб.): 40% от ФОТ | 1 шт. | 1 | 61.82 | 61.82 |  |  | 61.82 | 61.82
2 | ТЕРп01-11-010-01 Приказ Минстроя России от 27.02.15 №140/пр | Измерение сопротивления растеканию тока: заземлителя НР (38,09 руб.): 65% от ФОТ СП (23,44 руб.): 40% от ФОТ | 1 измерение | 5 | 14.65 | 14.65 |  |  | 73.25 | 73.25
3 | ТЕРп01-11-011-01 Приказ Минстроя России от 27.02.15 №140/пр | Проверка наличия цепи между заземлителями и заземленными элементами НР (4,04 руб.): 65% от ФОТ СП (2,49 руб.): 40% от ФОТ | 100 точек | 0,05 5 / 100 | 155.58 | 155.58 |  |  | 7.78 | 7.78
Итого прямые затраты по разделу в базисных ценах | [8 empty] | 142.85 | 142.85
Итого прямые затраты по разделу с учетом коэффициентов к итогам (ПЗ=0,8 (ОЗП=0,8; ЭМ=0,8; ЗПМ=0,8; МАТ=0,8; ТЗ=0,8; ТЗМ=0,8) (Поз. 1-3)) | [8 empty] | 114.28 | 114.28
Накладные расходы | [8 empty] | 74.28
Сметная прибыль | [8 empty] | 45.71
Итого по разделу 1 Пусконаладочные работы | [8 empty] | 234.27
ИТОГИ ПО СМЕТЕ:
Итого прямые затраты по смете в базисных ценах | [8 empty] | 142.85 | 142.85
Итого прямые затраты по смете с учетом коэффициентов к итогам (ПЗ=0,8 (ОЗП=0,8; ЭМ=0,8; ЗПМ=0,8; МАТ=0,8; ТЗ=0,8; ТЗМ=0,8) (Поз. 1-3)) | [8 empty] | 114.28 | 114.28
Накладные расходы | [8 empty] | 74.28
Сметная прибыль | [8 empty] | 45.71
Итоги по смете:
Пусконаладочные работы: 'вхолостую' - 80%, 'под нагрузкой' - 20% | [8 empty] | 234.27
Итого | [8 empty] | 234.27
В том числе:
ФОТ | [8 empty] | 114.28
Накладные расходы | [8 empty] | 74.28
Сметная прибыль | [8 empty] | 45.71
ВСЕГО по смете | [8 empty] | 234.27
Составил: ___________________________
(должность, подпись, расшифровка)
Проверил: ___________________________
(должность, подпись, расшифровка)

## ТХ (hidden)
Приложение №___
к приказу филиала ПАО «Россети
Волга» - «Мордовэнерго»
от_____________ № _________
Индексы дефляторы
Технические и количественные показатели технологических решений капитального строительства объекта электросетевого хозяйства | [10 empty] | 2018 | 2019 | 2020 | 2021 | 2022 | 2023 | 2024 | 2025 | 2026
Создание системы распределенной автоматизации в распределительных сетях 6-20 кВ Краснослободского РЭС филиала ПАО «Россети Волга» – «Мордовэнерго» | [10 empty] | 1.053 | 1.068 | 1.056 | 1.054 | 1.051 | 1.049 | 1.047 | 1.047 | 1.047
Идентификатор инвестиционного проекта |  |  | (идентификатор) | M_МЭ00368
№ п/п | Номер расценки приказа УНЦ | Наименование параметра | Единица измерения | Количество |  |  |  | Укрупненный норматив цены, тыс рублей (без НДС) | Региональный коэффициент | Величина затрат, тыс рублей (без НДС) | Индексы дефляторы 2018: ПИР 2025 год; Индексы дефляторы 2020: 500; Индексы дефляторы 2021: 739.4127
[11 empty] | СМР 2026 год |  | 7628.956 | 11812.1425
1 | И11-16-1 | Автоматика управления выключателем (присоединением) 10 кВ | 1 ед. | 0 | 223 |  |  | 223 | 1 | 0
2 | В7-01 | Реклоузер 10 кВ | 1 ед. | 3 | 1663 |  |  | 1663 | 0.98 | 4889.22
3 | А1-06 | ПКУ с ТТ и ТН 6-20 кВ (РИЦ) | 1 точка учета | 4 | 770 | на 2025 год |  | 302 | 1 | 1208
4 | И10-04-1 | ОПН на три фазы 10 кВ (РИЦ) | 1 ед. | 4 |  |  |  | 18 | 0.97 | 69.84
5 | И10-06-1 | Разъединитель на три полюса 10 кВ (РИЦ) | 1 ед. | 4 |  |  |  | 60 | 0.97 | 232.8
6 | Л4-02-1 | Опора ВЛ 10 кВ (все типы опор за исключением многогранных) | 1 тн опор | 8.8 |  |  |  | 17 | 1.01 | 151.096
7 | А5-07 | Шкаф общеподстанционных контроллеров ПС | 1 ед. | 1 |  |  |  | 180 | 1 | 180
8 | А4-01 | АСУТП присоединения 6-20 кВ | 1 ед. | 4 |  |  |  | 180 | 1 | 720
9 | А5-09 | АРМ персонала АСУТП (РЗА) | 1 ед. | 1 |  |  |  | 178 | 1 | 178
Заместитель директора – главный инженер филиала ПАО "Россети Волга" - "Мордовэнерго" |  |  |  | С.Н. Галишников | [5 empty] | 7628.956
[7 empty] | Затраты на ПИР для отдельных элементов электрических сетей П6-07 (от 6 до 10,9 млн.) | 500 | 1 | 500
Заместитель главного инженера по техническому развитию и эксплуатации филиала ПАО "Россети Волга" - "Мордовэнерго" |  |  |  | М.П. Федоськин